## Sheet1
上饶高新区配套设施综合提升建设工程（一期）PPP 项目—— 上饶高新区信江产业园湖丰片区镇交叉口路网改造工程采购询价清单 单位：元
序号 | 名称 | 指标参数（不低于） | 数量 | 单位 | 单价 | 总价（元）
1 | 900W抓拍单元 | 1.类型:900万高清一体摄像机 2、图像传感器：采用1英寸GMOS； 3、最大图像尺寸：≥4096×2160像素；字符叠加时最大可支持40 96×2800； 4、视频压缩支持 H.265、H.264、 M-JPEG； 5、可支持视频、线圈、雷达、激光、微波、红外对射、地磁、 RFID等车辆检测联动功能； 6、在处于拥堵车道，可对强行变道加塞的车辆进行检测捕获，图片模式应符合《GA/T 832-2014道交通安全违法行为图像取证技术规范》的相关规定； 智能功能 机动车：车牌识别：民用车牌，警用车牌，2012式车牌，新能源车牌； 车身颜色识别：白、灰、黄、红、紫、绿、蓝、棕、黑； 车型识别：大客车、中型客车、大货车、小货车、面包车、皮卡、轿车、SUV/MPV、二轮车、三轮车； 车辆品牌，子品牌识别 违章检测：压线、逆行、闯红灯、不按导向行驶、违法变道、路口停车、绿灯停车、违章掉头、左转不让直行、右转不让左转、掉头不让直行、大弯小转、机占非、闯禁令（禁左、禁右、禁止大车、禁摩托车）、不礼让行人、闯绿灯、加塞、未戴头盔、占用机动车道等违法行为 | 2 | 台
2 | 高清镜头 | 16mm¦1"¦F1.4¦C接口¦手动光圈 | 2 | 台
3 | 护罩 | 防水IP66、防尘、整体镀锌喷塑,固定方便内置风扇 | 2 | 台
4 | 枪机支架 | 白色/铝合金材质 | 2 | 个
5 | 室外电源 | 12V5A | 2 | 台
6 | 二合一防雷器 | 电源防雷与网络防雷 | 3 | 台
7 | 终端服务器 | 嵌入式操作系统，坚固紧凑无风扇设计，适合在路边机柜及抱杆机柜使用，单面接口设计，更便于施工操作；图片与录像可设置配额；支持对通行车辆的信息（记录和图片、录像）存储；可配置多种字符叠加、图片合成模式；支持区间测速功能；内含≥4T存储空间 | 1 | 台
8 | 红灯检测器 | 1.检测、通讯单元采用微控制器设计，稳定可靠； 2. 信号灯交流信号输入接口≥1 6路，同时配置16路交通灯状态指示； 3. RS485输出接口≥6个； 4. +5VDC输出接口≥1个； 5. 交通灯信号的检测电压范围：140VAC～270 VAC； | 1 | 台
9 | 电警机柜及基础 | 尺寸:≥长532×宽500×高1050mm，防水、防尘、防盗、整体镀锌喷塑； C25:700×800×800mm×1个，含开挖、清土、路面恢复； | 1 | 台
10 | 抱杆箱 | 防水、防尘、整体镀锌喷塑 | 3 | 台
11 | 光纤收发器 | 千兆，1光1电，单模单纤，传输距离≥20Km | 3 | 对
12 | 交换机 | ≥8口千兆以太网交换机；10/100/1000Mbps；全双工/半双工自适应 | 4 | 台
13 | LED环保补光灯 （爆闪灯） | CXBG-2-1-PS-A -DS-TL2000A-L1-N | 5 | 台
14 | 八角电警杆臂长7米 | 高度6.5米,臂长7米,执镀锌喷塑, 壁厚6mm，无缝钢管，灰色 | 2 | 套
15 | 挖基坑土方及运土 |  | 34 | m²
16 | 商品砼 | C30 | 34 | m³
17 | 电源线 | PVV2*6 | 300 | 米
18 | 电源线 | PVV2*1.5 | 850 | 米
19 | 屏蔽线 | PVVR2*0.5 | 850 | 米
20 | 网线 | 超五类 | 550 | 米
21 | 光纤线 | 四芯 | 850 | 米
22 | 防雷接地 | 热镀锌角钢L50×50×1200mm×3根，热镀锌扁钢40×4×2000mm×2根，接地引线6米 | 1 | 项
23 | 接地装置调试 | 热镀锌角钢L50×50×1200mm×2根，热镀锌扁钢40×4×2000mm | 5 | 组
24 | 安装辅材 | 像机支架、水晶头、终端盒、尾纤等 | 1 | 批
25 | 安装、调试 | 技术人员现场进行调试安装 | 1 | 项
26 | 预埋铁件 | 定制（主螺栓:8根×Φ25×1500mm；基础法兰盘:φ500×16mm） | 0.7 | t
27 | 拆除路面 |  | 50 | 米
28 | 挖沟槽土方 |  | 40 | m²
29 | 人（手）孔井 | 400*400mm | 5 | 个
30 | 配管 | Φ110 | 140 | 米
31 | 开挖槽、回填 |  | 140 | 米
32 | 电子警察标志牌 | 600mm*1000mm*3.0/反光膜4类要求，按规范喷涂字样,符合最新国标 | 2 | 块
红绿灯设备
1 | 控制机 | （含基础） | 1 | 台
2 | 箭头灯 | JD400-3-3A\YA | 2 | 组
3 | 左转灯 | FX400-3-3A\YA | 3 | 组
4 | 人行灯 | RX300-3-2A\YA | 4 | 组
5 | 倒计时 | DX-3-G-E-YX8060TEH | 3 | 组
6 | 八角杆臂长8米 | 高度6.5米,臂长8米,执镀锌喷塑, 壁厚6mm，无缝钢管，灰色 | 3 | 根
7 | 商品砼 | C30 | 37.9 | m³
8 | 土方开挖及运土 |  | 37.9 | m³
9 | 人行道杆件 | Φ89 | 4 | 根
10 | 立杆基础架 | 300*300*500mm | 4 | 个
11 | 配线 | PVV4*1.5 | 960 | 米
12 | 控制电源 | PVV7*1.5 | 200 | 米
13 | 配线 | PVV3*1.5 | 550 | 米
14 | 顶管 | Φ110 | 210 | 米
15 | PE 管 | Φ50 | 300 | 米
16 | 配管 | Φ110 | 210 | 米
17 | 人（手）孔井 | 400*400mm | 6 | 个
18 | 接地装置调试 | 热镀锌角钢L50×50×1200mm×2根，热镀锌扁钢40×4×2000mm | 5 | 组
19 | 防雷接地 | 热镀锌角钢L50×50×1200mm×3根，热镀锌扁钢40×4×2000mm×2根，接地引线6米 | 4 | 项
20 | 安装辅材 | 安装支架、水晶头、终端盒、尾纤等 | 1 | 批
21 | 安装、调试 | 技术人员现场进行调试安装 | 4 | 项
22 | 预埋铁件 | 定制（主螺栓:8根×Φ25×1500mm；基础法兰盘:φ500×16mm） | 0.5 | t
23 | 电源稳压器 | 220V交流电源稳压器 | 1 | 台
24 | 防雷器 | 电源防雷与网络防雷 | 1 | 台
25 | 拆除路面 |  | 70 | m²
26 | 开挖槽、回填 |  | 300 | 米
27 | 警示柱 | Φ150*0.45*120mm | 12 | 根
28 | 减速垄 | 380*500*50mm | 19.2 | 米
29 | 铸铁减速垄 | 250*350*500mm | 18.7 | 米
30 | 防撞桶 | Φ580*805 | 5 | 个
31 | 挖沟槽土方 |  | 85 | m²
合计