## Sheet1
上饶卫生学校二期项目智慧教室设备采购项目采购询价清单
序号 | 名称 | 指标参数（不低于） | 数量 | 单价 | 总价（元）
1 | 智慧黑板 | 1.智能交互黑板整机采用三段式一体化设计，侧板由两块固定侧板组成。智能交互黑板长度≥4300mm，高度≥1200mm 2.液晶显示尺寸≧86英寸，4K分辨率：3840*2160，屏幕刷新率可达60Hz，整机色彩覆盖率：NTSC 标准下≥ 85%；sRGB标准色域格式下≥ 100%；屏幕最高灰阶 256 灰阶；钢化玻璃采用AG工艺，厚度＜3.5mm，硬度可达莫氏7级。主屏背板采用高强度镀锌钢板材质，整块厚度≥1mm 3.主屏采用红外全贴合触控技术，在Windows与Android下均支持40点同时触控，光标移动速度≥120帧/秒，书写延迟≤15mms 4.前置一路HDMI接口（非转接），2路USB3.0接口，1路USB Type-C（Type-C接口具备音频、视频、数据、触控、充电等功能，外接电脑可调用交互设备麦克风、音响、摄像头等数据） 5.智能交互黑板后置RJ45≥1路，音频输入≥1路，RS232≥1路，VGA输入接口≥1路 6.前置接口面板、前置按键面板屏体主板、屏体电源板、扬声器分别支持单独前拆，无需拆卸显示屏即可维护；可实现窗口关闭、触控开关等功能。 7.采用物理减滤蓝光设计，无需其他操作即可实现防蓝光且屏体无色温变化，摄像设备拍摄时画面无条纹闪烁；整机支持类纸质护眼模式显示，支持任意通道，软件下画面类纸质护眼模式实时调整，支持透明度、色温调节 8.Android 主板具备四核CPU， 内存不小于2G，支持扩展至40G，Android 系统不低于10.0 9.极速开机，开机速度≤10S 10.在任意信号源下，从屏幕下方任意位置向上滑动，可调用快捷设置菜单；在同一界面下无需切换系统，可快速调节Windows 和Android 的设置 11.具有悬浮菜单，可快速调用悬浮菜单至按压位置，悬浮菜单可进行自定义分组，可添加不少于10个应用 12.支持手机端、电脑端与交互显示设备无线投屏，可将笔记本电脑、手机、平板等移动终端文件传至交互显示设备，方便教师在接收端打开并操作文件 13.支持Android、IOS、Windows系统的投屏画面，可支持不少于6个终端设备同时投屏，并自动分屏排布，可将任意一路画面全屏播放，并支持所投视频音频同时播放；支持多手机同时连接交互显示设备，可设置指定设备为主控设备 14.智能交互黑板符合GB21520-2015能源1级要求 15.支持前置按键电脑还原功能 内置电脑 1.采用通用标准接口,即插即用，易于维护； 2.CPU采用不低于Intel第11代酷睿I5性能处理器； 3.内存：≥8G DDR4； 4.硬盘：≥256G SSD固态硬盘； 5.接口：非外扩展具备5个USB接口；具有独立非外扩展的视频输出接口：≥1路HDMI等 | 43
2 | 教学综合应用模块 | 1.支持多种登录方式；还支持免登录打开本地课件；软件分为备课模式和授课模式，满足老师不同的教学场景需求； 2.教学软件至少包含个人空间、回收站、我的班级、操作指南、个人设置等应用模块； 3.回收站：教师可根据自身使用需求对已经创建好的课件进行修改或删除，删除后的课件可自行存放到回收站，默认情况下保存 30 天，30 天后可自动清除，已经删除后的课件，可进行恢复或清除；回收站内的课件支持单个课件，或者全部课件一键清除。 | 43
3 | 教学应用软件-备课系统 | 备课工具 ①提供预置的高质量课件素材，允许老师在电脑端进行内容的选择与组合，快速生成课件并浏览，所有制作的课件均实时保存至云端，老师只需登录即可查看； ②教学模块提供教学设计和课件内容，部分课件提供课件批注，帮助老师更好地选择、运用课件内容； ③支持将做好的课件保存在个人空间，老师在授课时进入个人空间后即可直接打开授课使用，无需下载，为方便老师课件存储，每个账号提供不少于 1TB 的空间容量 ④老师制作好的课件可以打印成纸质版或导出，同时也可以以链接的形式分享，还支持扫码分享到手机微信； ⑤为方便老师更好地使用软件功能，软件中需要内置常见问题及初级、高级使用说明，同时提供视频格式的教程，以方便老师自主学习； ⑥空白课程建设需包含 PPT 导入，word 导入等功能；制作完成后可进行课件预览，下载，打印等功能，教学设计模块支持二次编辑，软件支持单独 PPT 导入功能，并支持导入进度条提示功能，用户可查看当前导入进度，上传完成后具有中文提供功能。 2. 学科资源 ①提模块化的高质量课件素材和教案，涵盖丰富学科，课件支持组选：课堂导入、知识讲解，例题与变式，拓展延伸，课外活动等等，注重知识的形成过程，课件总课时量不低于1000 个课时； ②内置数百个高质量交互式动画，增强课堂趣味性，提供不少于 1000 个制作完成的交互式动画课件素材， 可直接选用插入到课件中； ③精选各省市统考真题、学校考试真题，以及主流教辅书中的习题组成学科题库，题库总量达到 20 万题，要求题库自带答案及解析，题库内的题目支持支持筛选题型和试题难度，可支持直接插入到课件中，题库内容插入到课件之后，还可以对题、答案、解析进行二次编辑， 还可以对文本、公式进行二次编辑。 3. 课件编辑 ①支持电脑端在线创建、编辑和修改课件； ②思维导图：提供多种思维导图模板如逻辑图、鱼骨图、组织结构图，可轻松增删或拖拽编辑内容、节点，并支持在节点上插入图片、音频、视频、文档等附件、及网页链接、课件页面、聚光灯等小工具链接，支持添加笑脸、星星、旗子、遮罩等特殊标记。支持思维导图逐级、逐个节点展开，满足不同演示需求； ③蒙层工具：一键对输入的文本、图片、形状、平面图形设置蒙层进行隐藏，授课模式下可通过橡皮或手势擦除动作擦除蒙层展现图片，丰富课件互动展示效果。 ④备授课模式下均支持插入本地、或云平台教学资源，用户下载云平台教学资源时软件给与列表提示，方便用户掌握下载进度，可随时暂停，取消下载； ⑤提供音、视频编辑功能。音、视频文件导入到软件中进行播放，可设置循环播放、跨页面播放。视频文件可一键全屏播放，支持动态截图，截取图片可自动生成图片索引栏，图片索引栏可跨页面显示； ⑥支持用户创建当一个对象被点击时，触发其他对象出现或隐藏效果的动画； ⑦支持老师创建交互式动态课件，提供相应的数学画板工具。支持通过拖动或输入的方式改变对象的参数数值，相应的图像和函数随数值的变化而发生变化。支持调节缩放坐标轴，图像生成后可重新编辑。 画板工具支持通过指令快速绘制平面图形、立体图形和函数图像； ⑧可以绘制任意平面图形：例如：多边形，圆，圆锥曲线，向量，函数图形等。可以绘制任意几何图形。例如：棱柱，棱锥，几何体展开图，曲线，曲面等。可以制作任意 3D 动态课件，例如：震荡，视图旋转，空间运动，投影等等； ⑨支持老师将绘制的函数图像或图形一键导出为图片，插入到课件中； ⑩支持出现、动作、消失共三种类型 29 款 的动画效果； ⑪提供知识配对、分类达人、填空达人等多种类型的课堂活动，每种课堂活动提供不少于 6 种活动模板，老师备课时通过活动模板即可快速制作趣味活动，以增加课堂趣味性。 | 43
4 | 教学应用软件-授课系统 | 授课模式 支持在授课模式下同时打开课件和课堂评价功能，进入到授课的环节。同时也支持两个功能模块独立使用。课件支持在离线的状态下播放。 1. 课件播放 ①可通过点击或触摸屏幕实现动画的显示和翻页，同时支持通过翻页笔翻页，还支持点击工具条进行课件的前翻页和后翻页； ②支持放映状态下的批注擦除功能。支持手写标注圈选功能，共有10种笔型6种颜色可选，可在课件中任意绘画，且可以用手势擦除、橡皮擦功能部分擦除和一键清页； ③支持通用小工具，可在课堂授课状态下实现黑屏、时钟、放大镜、聚光灯等插件功能； 2. 课堂评价 ①授课模式下课堂评价以勋章的形式，始终悬浮在页面右下角。方便老师在课上随时随地开启评价窗口，对学生进行评价。支持对全班、单个或多个学生进行评价，评价结果可撤回； ②界面、评价项、学生头像均采用卡通化方式，评价时配有相应的动画和音效，提高课堂趣味性； ③为提高课堂趣味性，软件支持随机抽选学生进行评价。为方便把控课堂活动时间，支持计时器功能，包括秒表和倒计时； （二）学习任务窗软件 1.教室内多媒体教学设备上点击学习任务窗软件，可实现屏幕截图，实现作业或其他学习任务预留； 2.截图操作灵活方便，支持手势拖拽边框缩放大小，可选择区域显示范围； 3.任务预留支持语文、数学、外语、值日、通知等学科分类，在大屏上可分类查看，同时也可发送至班级展示设备同步分类展示； 4.大屏上可查看/删除已留任务/通知内容，按学科语、数、外、通知等类别分别展示和查看，多图轮播，支持手势点击放大图片，手势滑动图片； 5.学习任务窗软件支持手势拖拽任意位置，拖拽至左侧或右侧后可自动收缩，不遮挡，再次点击可展开学习任务窗，也可隐藏到工具栏； 6.学习任务窗软件可自定义皮肤颜色，不少于18种皮肤颜色，支持透明值设置； （三）博物博学通识课程 1.用户登录个人账号，可自动匹配学校名称信息。 2.支持课程按照数字文物资源种类、课程对应年级分类。 3.支持根据数字文物历史时间顺序排序。 4.至少包含16课时； 5.数字文物类别覆盖陶器、青铜器、金银器、铜器、织物、书画等文物品类； 6。课程资源可在线调用显示，只要有网络即可使用，无需下载安装操作； 7.课程展示页面鉴赏部分包含资源描述内容包含文物年代、类别、藏品来源、尺寸、收藏地点、鉴赏内容、制作工艺、历史地位。 8.课程展示页面课程部分包含课堂中使用的教案及备课资源。教案内容需包含：课程名称、教学目的、课型、课时、教学重点、教学难点、教学方法、教学过程、板书设计、课程PPT、课程补充素材、学生课堂任务清单、课程对应文物资源名称。备课资源包含文物相关的历史研究资料； 9.课程形式分为在线双师讲授和在线数字文物探究； 10.课程资源配置讲解视频，视频由文博领域专家讲解，每件数字文物包含1条及以上高清视频资源讲解；视频内使用的数字资源需与系统提供数字资源保持完全一致，视频内容紧贴课程内容，整体观看时完整连续，逻辑清晰，结构完整。 | 43
5 | 壁挂音箱 | 1、使用2.4G数字射频技术，有效避免传输干扰，同时使用1000套无窜频，满足同一场所大量使用的需要； 2、外置一体式2.4G信号接收盒，避免音箱内部电磁干扰，增强信号稳定性及灵敏度； 3、带一路广播优先接口，当有广播信号时自动切换； 4、一路立体声RCA输入，二路话筒（环保麦克风插口自带DC+6V电源）输入； 5、音箱标配壁挂安装配件，安装简单方便。 主要技术参数： 1、额定功率：50W； 2、额定阻抗：4Ω； 3、频率响应：55Hz-18kHz； 4、驱动器：采用5.5寸长冲程低音驱动器，一个高音； 5、接口：1路广播输入（70V－110V输入），1路立体声RCA，2路话筒接口； 6、灵敏度：85dB/1W/1M； 7、信噪比：75dB； 8、最大声压级：78dB； 9、箱体型式：倒相式； 10、箱体及外饰： 高密度中纤板（黑色）箱体，钢网； 11、安装：标配壁挂架； | 86
6 | 无线麦克风 | 主要功能特点： 1、使用2.4G数字射频技术，有效避免传输干扰，同时使用1000套无窜频，满足同一场所大量使用的需要；开机自动进入配对状态，配对成功后有提示音，自动转入接收状态； 2、LED液晶屏显示各项技术参数，数字音量大小调节、信号强弱、电池余量信息显示； 3、话筒具有激光教鞭功能,同时具有上下翻页按键（选配翻页模块可实现无线翻页、在放影PPT文件时还可一键黑屏）； 4、话筒内置咪头，可实现手持、领夹两种使用方式；同时具有3.5mm外接话筒接口，可外接通用型头戴话筒使用或传输其它音频文件； 5、话筒可以与任意主机配对使用； 6、无信号或无操作60秒内进入节能待机状态，有信号或操作时自动启动使用，无须对频,电池低损耗，充满电可连续工作8小时以上； 7、话筒采用可拆卸式接口的充电锂电池，配旅行（或USB充电器）充电器，使用更加便捷； 8、话筒开机有提示音，且能调节话筒音量大小。 主要技术参数： 1、调制方式：GFSK； 2、发射频率：2400~2483.5MHz； 3、发射功率：10 dBm； 4、传输范围：约20M（视环境变化）； 5、工作温度：-20~75度； 6、功耗：约100mA ； 7、电池充电时间：30分钟~1小时； 8、频率响应：50Hz-15KHz； 9、信噪比：90dB； 10、输出电平：200mv； 11、电源供电：5V直流供电； 12、话筒净重：40g； 13、话筒配件；头戴绳；USB充电线；旅行充电器 | 43
7 | 网线 | 1、标准：GB/T18015.5 2、通过标准最高传输频率250MHz测试 3、单根导体直流电阻：≤9.5Ω/100m 4、导体名称：软圆铜线，绝缘：HDPE 5、屏蔽方式：U/UTP，线对采用“十”字骨架隔离 6、护套材料：PVC，护套外径：6.0±0.3mm | 4300
8 | 电源线 | RVV2*1.5 | 4300
9 | 镀锌钢导管 | DN20 | 1840
10 | 激光投影机 | 1.DMD尺寸：≥0.65” 2.光源类型 ：激光二极管 3.亮度：≥ 3500（中心亮度） 4.分辨率：≥1280x800兼容1920x1200、1920x1080、1024x768 5.显示比例：16:10兼容4:3、16:9 | 4
11 | 投影电动幕布 | 1、尺寸：不低于120寸投影幕 2、幕布比例：16：10 3、幕布分类：电动 4、配件：电动遥控器（1个） | 4
12 | 投影机吊架 | 根据吊顶高度定制行程，满足投影机负重要求 | 4
13 | 高清线 | HDMI视频高清线-20米 | 4
14 | 教学电脑 | 不低于：i5 /8GB-DDR4内存 /512GB SSD 硬盘 /USB键盘 /USB鼠标/21.45 | 4
15 | 智慧黑板 | 1.智能交互黑板整机采用三段式一体化设计，侧板由两块固定侧板组成。智能交互黑板长度≥4300mm，高度≥1200mm 2.液晶显示尺寸≧86英寸，4K分辨率：3840*2160，屏幕刷新率可达60Hz，整机色彩覆盖率：NTSC 标准下≥ 85%；sRGB标准色域格式下≥ 100%；屏幕最高灰阶 256 灰阶；钢化玻璃采用AG工艺，厚度＜3.5mm，硬度可达莫氏7级。主屏背板采用高强度镀锌钢板材质，整块厚度≥1mm 3.主屏采用红外全贴合触控技术，在Windows与Android下均支持40点同时触控，光标移动速度≥120帧/秒，书写延迟≤15mms 4.前置一路HDMI接口（非转接），2路USB3.0接口，1路USB Type-C（Type-C接口具备音频、视频、数据、触控、充电等功能，外接电脑可调用交互设备麦克风、音响、摄像头等数据） 5.智能交互黑板后置RJ45≥1路，音频输入≥1路，RS232≥1路，VGA输入接口≥1路 6.前置接口面板、前置按键面板屏体主板、屏体电源板、扬声器分别支持单独前拆，无需拆卸显示屏即可维护；前置按键不少于6个，可实现窗口关闭、触控开关等功能。 7.采用物理减滤蓝光设计，无需其他操作即可实现防蓝光且屏体无色温变化，摄像设备拍摄时画面无条纹闪烁；整机支持类纸质护眼模式显示，支持任意通道，软件下画面类纸质护眼模式实时调整，支持透明度、色温调节 8.Android 主板具备四核CPU， 内存不小于2G，支持扩展至40G，Android 系统不低于10.0 9.极速开机，开机速度≤10S 10.在任意信号源下，从屏幕下方任意位置向上滑动，可调用快捷设置菜单；在同一界面下无需切换系统，可快速调节Windows 和Android 的设置 11.具有悬浮菜单，两指可快速调用悬浮菜单至按压位置，悬浮菜单可进行自定义分组，可添加 AI 互动软件等不少于10个应用 12.支持手机端、电脑端与交互显示设备无线投屏，可将笔记本电脑、手机、平板等移动终端文件传至交互显示设备，方便教师在接收端打开并操作文件 13.支持Android、IOS、Windows系统的投屏画面，可支持不少于6个终端设备同时投屏，并自动分屏排布，可将任意一路画面全屏播放，并支持所投视频音频同时播放；支持多手机同时连接交互显示设备，可设置指定设备为主控设备 14.智能交互黑板符合GB21520-2015能源1级要求 15.支持前置按键电脑还原功能 内置电脑 1.采用80pin Intel通用标准接口,即插即用，易于维护； 2.CPU采用Intel第11代及以上平台处理器酷睿I5处理器； 3.内存：≥8G DDR4； 4.硬盘：≥256G SSD固态硬盘； 5.接口：非外扩展具备5个USB接口；具有独立非外扩展的视频输出接口：≥1路HDMI等 | 34
16 | 教学综合应用模块 | 1.支持多种登录方式；还支持免登录打开本地课件；软件分为备课模式和授课模式，满足老师不同的教学场景需求； 2.教学软件至少包含个人空间、回收站、我的班级、操作指南、个人设置等应用模块； 3.回收站：教师可根据自自使用需求对已经创建好的课件进行修改或删除，删除后的课件可自行存放到回收站，默认情况下保存 30 天，30 天后可自动清除，已经删除后的课件，可进行恢复或清除；回收站内的课件支持单个课件，或者全部课件一键清除。 | 34
17 | 教学应用软件-备课系统 | 备课工具 ①提供预置的高质量课件素材，允许老师在电脑端进行内容的选择与组合，快速生成课件并浏览，所有制作的课件均实时保存至云端，老师只需登录即可查看； ②教学模块提供教学设计和课件内容，部分课件提供课件批注，帮助老师更好地选择、运用课件内容； ③支持将做好的课件保存在个人空间，老师在授课时进入个人空间后即可直接打开授课使用，无需下载，为方便老师课件存储，每个账号提供不少于 1TB 的空间容量 ④老师制作好的课件可以打印成纸质版或导出，同时也可以以链接的形式分享，还支持扫码分享到手机微信； ⑤为方便老师更好地使用软件功能，软件中需要内置常见问题及初级、高级使用说明，同时提供视频格式的教程，以方便老师自主学习； ⑥空白课程建设需包含 PPT 导入，word 导入等功能；制作完成后可进行课件预览，下载，打印等功能，教学设计模块支持二次编辑，软件支持单独 PPT 导入功能，并支持导入进度条提示功能，用户可查看当前导入进度，上传完成后具有中文提供功能。 2. 学科资源 ①提模块化的高质量课件素材和教案，涵盖丰富学科，课件支持组选：课堂导入、知识讲解，例题与变式，拓展延伸，课外活动等等，注重知识的形成过程，课件总课时量不低于1000 个课时； ②内置数百个高质量交互式动画，增强课堂趣味性，提供不少于 1000 个制作完成的交互式动画课件素材， 可直接选用插入到课件中； ③精选各省市统考真题、学校考试真题，以及主流教辅书中的习题组成学科题库，题库总量达到 20 万题，要求题库自带答案及解析，题库内的题目支持支持筛选题型和试题难度，可支持直接插入到课件中，题库内容插入到课件之后，还可以对题、答案、解析进行二次编辑， 还可以对文本、公式进行二次编辑。 3. 课件编辑 ①支持电脑端在线创建、编辑和修改课件； ②思维导图：提供多种思维导图模板如逻辑图、鱼骨图、组织结构图，可轻松增删或拖拽编辑内容、节点，并支持在节点上插入图片、音频、视频、文档等附件、及网页链接、课件页面、聚光灯等小工具链接，支持添加笑脸、星星、旗子、遮罩等特殊标记。支持思维导图逐级、逐个节点展开，满足不同演示需求； ③蒙层工具：一键对输入的文本、图片、形状、平面图形设置蒙层进行隐藏，授课模式下可通过橡皮或手势擦除动作擦除蒙层展现图片，丰富课件互动展示效果。 ④备授课模式下均支持插入本地、或云平台教学资源，用户下载云平台教学资源时软件给与列表提示，方便用户掌握下载进度，可随时暂停，取消下载； ⑤提供音、视频编辑功能。音、视频文件导入到软件中进行播放，可设置循环播放、跨页面播放。视频文件可一键全屏播放，支持动态截图，截取图片可自动生成图片索引栏，图片索引栏可跨页面显示； ⑥支持用户创建当一个对象被点击时，触发其他对象出现或隐藏效果的动画； ⑦支持老师创建交互式动态课件，提供相应的数学画板工具。支持通过拖动或输入的方式改变对象的参数数值，相应的图像和函数随数值的变化而发生变化。支持调节缩放坐标轴，图像生成后可重新编辑。 画板工具支持通过指令快速绘制平面图形、立体图形和函数图像； ⑧可以绘制任意平面图形：例如：多边形，圆，圆锥曲线，向量，函数图形等。可以绘制任意几何图形。例如：棱柱，棱锥，几何体展开图，曲线，曲面等。可以制作任意 3D 动态课件，例如：震荡，视图旋转，空间运动，投影等等； ⑨支持老师将绘制的函数图像或图形一键导出为图片，插入到课件中； ⑩支持出现、动作、消失共三种类型 29 款 的动画效果； ⑪提供知识配对、分类达人、填空达人等多种类型的课堂活动，每种课堂活动提供不少于 6 种活动模板，老师备课时通过活动模板即可快速制作趣味活动，以增加课堂趣味性。 | 34
18 | 教学应用软件-授课系统 | 授课模式 支持在授课模式下同时打开课件和课堂评价功能，进入到授课的环节。同时也支持两个功能模块独立使用。课件支持在离线的状态下播放。 1. 课件播放 ①可通过点击或触摸屏幕实现动画的显示和翻页，同时支持通过翻页笔翻页，还支持点击工具条进行课件的前翻页和后翻页； ②支持放映状态下的批注擦除功能。支持手写标注圈选功能，共有10种笔型6种颜色可选，可在课件中任意绘画，且可以用手势擦除、橡皮擦功能部分擦除和一键清页； ③支持通用小工具，可在课堂授课状态下实现黑屏、时钟、放大镜、聚光灯等插件功能； 2. 课堂评价 ①授课模式下课堂评价以勋章的形式，始终悬浮在页面右下角。方便老师在课上随时随地开启评价窗口，对学生进行评价。支持对全班、单个或多个学生进行评价，评价结果可撤回； ②界面、评价项、学生头像均采用卡通化方式，评价时配有相应的动画和音效，提高课堂趣味性； ③为提高课堂趣味性，软件支持随机抽选学生进行评价。为方便把控课堂活动时间，支持计时器功能，包括秒表和倒计时； （二）学习任务窗软件 1.教室内多媒体教学设备上点击学习任务窗软件，可实现屏幕截图，实现作业或其他学习任务预留； 2.截图操作灵活方便，支持手势拖拽边框缩放大小，可选择区域显示范围； 3.任务预留支持语文、数学、外语、值日、通知等学科分类，在大屏上可分类查看，同时也可发送至班级展示设备同步分类展示； 4.大屏上可查看/删除已留任务/通知内容，按学科语、数、外、通知等类别分别展示和查看，多图轮播，支持手势点击放大图片，手势滑动图片； 5.学习任务窗软件支持手势拖拽任意位置，拖拽至左侧或右侧后可自动收缩，不遮挡，再次点击可展开学习任务窗，也可隐藏到工具栏； 6.学习任务窗软件可自定义皮肤颜色，不少于18种皮肤颜色，支持透明值设置； （三）博物博学通识课程 1.用户登录个人账号，可自动匹配学校名称信息。 2.支持课程按照数字文物资源种类、课程对应年级分类。 3.支持根据数字文物历史时间顺序排序。 4.至少包含16课时； 5.数字文物类别覆盖陶器、青铜器、金银器、铜器、织物、书画等文物品类； 6。课程资源可在线调用显示，只要有网络即可使用，无需下载安装操作； 7.课程展示页面鉴赏部分包含资源描述内容包含文物年代、类别、藏品来源、尺寸、收藏地点、鉴赏内容、制作工艺、历史地位。 8.课程展示页面课程部分包含课堂中使用的教案及备课资源。教案内容需包含：课程名称、教学目的、课型、课时、教学重点、教学难点、教学方法、教学过程、板书设计、课程PPT、课程补充素材、学生课堂任务清单、课程对应文物资源名称。备课资源包含文物相关的历史研究资料； 9.课程形式分为在线双师讲授和在线数字文物探究； 10.课程资源配置讲解视频，视频由文博领域专家讲解，每件数字文物包含1条及以上高清视频资源讲解；视频内使用的数字资源需与系统提供数字资源保持完全一致，视频内容紧贴课程内容，整体观看时完整连续，逻辑清晰，结构完整。 | 34
19 | 壁挂音箱 | 1、使用2.4G数字射频技术，有效避免传输干扰，同时使用1000套无窜频，满足同一场所大量使用的需要； 2、外置一体式2.4G信号接收盒，避免音箱内部电磁干扰，增强信号稳定性及灵敏度； 3、带一路广播优先接口，当有广播信号时自动切换； 4、一路立体声RCA输入，二路话筒（环保麦克风插口自带DC+6V电源）输入； 5、音箱标配壁挂安装配件，安装简单方便。 主要技术参数： 1、额定功率：50W； 2、额定阻抗：4Ω； 3、频率响应：55Hz-18kHz； 4、驱动器：采用5.5寸长冲程低音驱动器，一个高音； 5、接口：1路广播输入（70V－110V输入），1路立体声RCA，2路话筒接口； 6、灵敏度：85dB/1W/1M； 7、信噪比：75dB； 8、最大声压级：78dB； 9、箱体型式：倒相式； 10、箱体及外饰： 高密度中纤板（黑色）箱体，钢网； 11、安装：标配壁挂架； | 68
20 | 无线麦克风 | 1、使用2.4G数字射频技术，有效避免传输干扰，同时使用1000套无窜频，满足同一场所大量使用的需要；开机自动进入配对状态，配对成功后有提示音，自动转入接收状态； 2、LED液晶屏显示各项技术参数，数字音量大小调节、信号强弱、电池余量信息显示； 3、话筒具有激光教鞭功能,同时具有上下翻页按键（选配翻页模块可实现无线翻页、在放影PPT文件时还可一键黑屏）； 4、话筒内置咪头，可实现手持、领夹两种使用方式；同时具有3.5mm外接话筒接口，可外接通用型头戴话筒使用或传输其它音频文件； 5、话筒可以与任意主机配对使用； 6、无信号或无操作60秒内进入节能待机状态，有信号或操作时自动启动使用，无须对频,电池低损耗，充满电可连续工作8小时以上； 7、话筒采用可拆卸式接口的充电锂电池，配旅行（或USB充电器）充电器，使用更加便捷； 8、话筒开机有提示音，且能调节话筒音量大小。 主要技术参数： 1、调制方式：GFSK； 2、发射频率：2400~2483.5MHz； 3、发射功率：10 dBm； 4、传输范围：约20M（视环境变化）； 5、工作温度：-20~75度； 6、功耗：约100mA ； 7、电池充电时间：30分钟~1小时； 8、频率响应：50Hz-15KHz； 9、信噪比：90dB； 10、输出电平：200mv； 11、电源供电：5V直流供电； 12、话筒净重：40g； 13、话筒配件；头戴绳；USB充电线；旅行充电器 | 34
21 | 网线 | 1、标准：GB/T18015.5 2、通过标准最高传输频率250MHz测试 3、单根导体直流电阻：≤9.5Ω/100m 4、导体名称：软圆铜线，绝缘：HDPE 5、屏蔽方式：U/UTP，线对采用“十”字骨架隔离 6、护套材料：PVC，护套外径：6.0±0.3mm | 3500
22 | 电源线 | RVV2*1.5 | 3500
23 | 镀锌钢导管 | DN20 | 1400
24 | 安装调试费 |  | 1
25 | 高清红外球形摄像机 | 1. 符合《国家教育考试网上巡查系统视频标准技术规范（2017版）》相关技术规范； 2. 采用高性能两百万像素1/3英寸或以上CMOS图像传感器，低照度效果好，图像清晰度高； 3. 可输出不低于200万（1920×1080）@25fps； 4. 支持H.265编码，压缩比高，超低码流； 5. 最大红外监控距离30米； 6. 支持走廊模式，宽动态，3D降噪，强光抑制，背光补偿，数字水印，适用不同监控环境； 7. 支持ROI，SMART H.264/H.265，灵活编码，适用不同带宽和存储环境； 8. 支持多类报警：无SD卡、SD卡空间不足、SD卡出错、网络断开、IP冲突、移动检测、视频遮挡、非法访问、安全异常、外部报警等； 9. 支持插拔128G SD卡； 10. 支持DC12V/POE供电方式，支持DC12V电源返送； 11. 支持IP66防护等级； | 90
26 | 拾音器 | 1.基本要求：采用高灵敏度全指向性电容咪头，全面拾音，保真度高，回放的语音清晰、干净、低噪音；咪头经过防潮技术处理，寿命更长。 2.工作电压：DC 6-15V。 3.灵敏度：-33dB。 4.频率范围：20Hz-20kHz。 | 90
27 | 网线 | 1、标准：GB/T18015.5 2、通过标准最高传输频率250MHz测试 3、单根导体直流电阻：≤9.5Ω/100m 4、导体名称：软圆铜线，绝缘：HDPE 5、屏蔽方式：U/UTP，线对采用“十”字骨架隔离 6、护套材料：PVC，护套外径：6.0±0.3mm | 9000
28 | 镀锌钢导管 | DN20 | 3520
29 | 管理电脑 | 不低于：i5 /8GB-DDR4内存 /512GB SSD 硬盘 /USB键盘 /USB鼠标/21.45 | 1
30 | 自安全核心交换机 | 1、交换容量≥758Gbps，转发性能≥222Mpps； 2、端口：≥24个千兆电口(其中8个Combo口)+4个万兆SFP+光口； 3、硬件可靠：支持可热插拔模块电源冗余和可热插拔模块化风扇冗余； 4、支持横向虚拟化（≥9台设备，最大堆叠带宽≥160G）； 5、支持STP、RSTP/MSTP、支持RRPP； 6、支持DHCP Server、DHCP Relay、DHCP Snooping； 7、支持WRR、WFQ、SP+WRR、WDRR、SP+WDRR、SP+WFQ； 8、支持本地端口镜像和远程端口镜像RSPAN； 9、支持静态路由、RIPv1/v2、RIPng、OSPFv1/v2、OSPFv3、BGP4、BGP4+ for IPv6、等价路由、策略路由； 10、支持VRRP/VRRPv3、802.1X认证、集中式MAC地址认证、PORTAL认证、动态ARP检测、防止中间人攻击和ARP拒绝服务； 11、支持基于第二层、第三层和第四层的ACL，整机提供ACl条目数不小于3K条； 12、符合IEEE 802.3az（EEE）节能标准，支持端口休眠，关闭没有应用的端口，节省能源； 13、本次实配：双电源+双风扇冗余。 | 1
31 | 高清SIP转发管理三合一平台 | 1. 符合《国家教育考试网上巡查系统视频标准技术规范（2017版）》相关技术规范； 2. 具备实时操作系统Linux-CentOS7.3，本身具有抗病毒和抗攻击能力。 3. 支持标准SIP2.0； 4. 支持系统管理员用户分组，可对平台设置多个管理员，对每个管理员赋予不同的管理权限，如添加删除设备、帐号权限，查看权限、设置权限等； 5. 支持多转发分布式部署协同工作，满足大路数高清视频流的转发需求，转发吞吐量在600Mbps以上（千兆网络条件下）； 6. 支持根据网络情况和使用需求，动态调整视频分辨率； 7. 支持系统基本参数设置，如是否跨级管理、上级SIP参数、本级SIP参数、转发参数、端口等设置； 8. 支持核心数据库的备份； 9. 采用基于B/S架构的管理模式； 10. 支持查看系统内设备的在线信息； 11. 支持SIP向上级的主动注册与多级注册管理； 12. 支持IP、UDP、RTP、RTCP、SIP、TCP/IP、DHCP、PPPOE等网络协议； 13. 支持媒体流分发，支持点播、组播、广播； 14. 支持通过web端无需安装任何播放插件的情况下直接播放实时音视频图像； 15. 支持网络拥塞控制等功能； 16. 支持视频多路复用、视频路由控制； 17. 支持视频传输优先级控制； 18. 支持音/视频数据压缩及封装； 19. 支持图形化机构拓扑呈现、设备拓扑呈现； 20. 支持生成设备清单报表； 21. 支持查看上级实时拉流列表，并支持一键上墙上级拉流列表； 22. 支持远程运维功能； 23. 支持外接USB设备，支持≥2个 RJ-45 千兆以太网口； 24. 产品性能：CPU处理器性能相当于Intel四核主频3.0GHz及以上，内存≥16G DDR4； 25.所投SIP服务器设备配有多块网卡，根据不同的网络环境可选择单线路或多线路的接入方式，支持网络链路聚合功能 26.所投SIP服务器支持根据组网模式、上下级机构拓扑关系生成可视化3D拓扑结构图，支持以3D形式展示系统实时运行状态，SIP工作状态、转发工作状态、平台间SIP注册状态、数据流状态等 27,所投SIP服务器支持支持视频通道智能筛选，可提供对关键场所规范性的视频通道进行人工筛选并加入优质通道列表 | 1
32 | 标考网络流媒体存储平台 | 1. 符合《国家教育考试网上巡查系统视频标准技术规范（2017版）》相关技术规范； 2. 支持嵌入式Linux系统，工业级嵌入式微控制器； 3. 网络性能接入带宽384Mbps，储存384Mbps，转发384Mbps； 4. 支持12M/4K/5M/3M/1080P/UXGA/1.3M/720P IPC分辨率接入； 5. 最大支持16路视频回放； 6. 支持1路VGA输出，2路HDMI输出，支持VGA和HDMI1同源输出，双HDMI 4K分辨率异源输出； 7. 支持N+M集群管理功能，当主机发生故障时，备机可替换故障主机继续录像，故障恢复后，备机可将存储的录像回传至故障主机； 8. 支持16个SATA接口（可热插拔），单盘容量支持10TB，支持Raid0、Raid1、Raid5、Raid6、Raid10、JBOD等多种数据模式； 9. 支持16路报警输入、8路报警输出，支持开关量输入输出模式； 10. 支持IPv4、IPv6、HTTP、UPnP、NTP、SNMP、PPPOE、DNS、FTP、SIP、RTP、RTCP； 11. 支持根据考试计划自动锁定录像功能，即可以按年、月、日的方式进行考试计划设置，到处于考试时间内时，存储设备在录像时将自动对考试计划时间内的录像进行锁定，对锁定的图像不进行覆盖； 12. 支持断点续传，前端摄像机装有存储卡时，在摄像机断网恢复后，存储设备能自动连接到摄像机，并对断网时间内的图像进行自动下载，补齐缺失录像； 13. 支持考试录像本机同步双备份，通过存储设备的ESATA接口外接硬盘对考试期间的视频图像进行同步备份，考试结束后可以直接将外接硬盘上交，上交的硬盘可直接在PC电脑上进行图像回放查看； 14. 支持16个SATA接口，1个ESATA接口，1个miniSAS接口； 15. 4个RJ-45 10/100/1000Mbps自适应以太网口，支持容错、负载均衡和双网分离，可用作前端接入； 16. 2个千兆光口，支持容错、负载均衡和双网分离，可用作远程传输； 18.支持Raid0、Raid1、Raid5、Raid6、Raid10、Raid50、Raid60、JBOD等多种数据模式，支持通过eSATA接口接入外置硬盘，支持全局热备份 | 2
33 | 监控硬盘 | 容量（GB）：8000 接口：SATA 转速（rpm）：7200 传输速率：6Gb/s 缓存：256MB | 9
34 | 网络视频解码器 | 1. 支持≥4路本地信号采集（最大支持4K音视频采集），提供≥9路HDMI解码输出接口； 2. 本地采集信号和网络信号在融合屏上墙，整体图像完整，无错位； 3. 输出接口支持3840x2160,2560x1600，1920x1080,1280x1024,1280x720,1024x768等多种显示分辨率，其中不少于6个输出接口最大支持3840x2160； 4. 支持H.265/ H.264/ MPEG4/ MPEG2 /MJPEG/SVAC标准网络视频流解码，支持各种码流混合解码显示，H.265解码性能与H.264相同； 5. 支持≥144个通道同时解码，支持通道任意开窗、漫游、图层叠加功能，支持预案轮巡； 6. 支持1/4/9/16画面分割，支持2*2，2*3，3*2，3*3等电视墙拼接； 7. 支持主动解码模式，支持远程录像文件的解码输出； 8. 支持通过串口控制屏幕开关，亮度，饱和度，对比度调节，支持底色选择； 9. 支持跨浏览器的WEB 3.0，同时对WEB上的配置进行调整； 10. 支持≥2个10M/100M/1000M自适应以太网接口； 11. 采用标准网络协议和标准压缩算法，在各种平台上轻松实现互联互通； 12.需提供针对此项目的技术参数确认函。 13.所投网络解码设备支持任意一路信号可在整屏的任意位置上与其他信号源拼接漫游缩放叠加显示，图层≥18层 14.所投网络解码设备支持web端解码信息显示，包含每个通道的通道状态、分辨率、帧率、数据和解码流量； | 1
35 | 身份验证终端 | 1.验证方法：支持混合验证模式，包括：身份证、人脸、指纹。 2.配有符合公安部《GA 1153-2014手持式居民身份证阅读器》或符合公安部 ((GA450-2013台式居民身份证阅读器通用技术要求》标准的居民身份证读卡器， 内置公安部指定安全模块，非接触性自动读取身份证芯片中的指纹、照片、文字 等信息。 3.指纹识别：指纹识别时间＜2s.为确保身份认证的准确性，防止误识，当错误拒绝率为0.5% 时错误接受率不大于0. 05%。指纹模组为公安部居民身份证指纹采集设备所用的指 纹模组。指纹采集设备接口按照《GA/T 1011-2012居民身份证指纹采集器通用技术要求》。支持活体指纹识别。 4.屏幕：≥8吋显示屏，触控；屏幕分辨率：1280*720。 5.内置存储：≥2G内存、16G存储。 6.网络接口: WiFi和以太网。 7.摄像头：前后双摄像头≥ 500万像素，具有自动对焦功能，对暗光、逆光有一定 克服能力，保证拍照效果满足身份验证需要。 8.人脸识别时间：＜2s,在一般考场环境下，人脸准确率＞99%。 9.自带扬声器，能够进行语音提示，语音提示声音清晰，音量合适。 10.电池容量≥ 6000mah. 11.可放置于桌面上，高度适合进行人脸识别；同时支持壁挂式安装，按照要求提 供相应的支撑装置或者是壁挂装置，2选1。 12.含集中的存储和供电装置，方便存储和集中供电° 13.验证时显示当前考生的考场、座位、报名照片等，支持离线验证。 14.人证合一比对：支持身份证内照片与现场本人照片一致性比对；支持身份证内 指纹与现场本人指纹一致性比对。 15.考场验证：支持验证的对象仅仅是具体考场的考生。 16.考点验证：支持验证的对象为整个考点的考生。 17.缺考确认：支持对未参加考试的考生作缺考确认。 18.违纪登记：支持对违纪的考生作违纪登记。 19.验证进度查看：支持查看当前机器已验证的考生、未验证的考生、缺考考生、 违纪考生。 20.验证数据下载：支持联网下载或手动通过U盘下载。支持通过插入U盘自动检 测升级软件和自动下载数据文件。 21.数据上传：支持将验证数据、缺考确认、违纪登记的数据通过网络上传或U盘 导出上传。 22.验证软件根据用户要求提供二次开发，适应不同考试的刷身份证、比对人脸、 比对指纹的不同流程和功能需求。 | 43
36 | 作弊防控系统软件 | 1.对本地所有的终端设备进行集中调试、查看和管理。 2.支持智能化、自动化考试模式管理，提供考前、考中及考后自动工作模式，可根据考试计划实现无人值守式管理。 3.支持作弊信息的汇总统计和上报。 4.支持本级黑白名单的管理。 5.提供二次开发实现与省平台的互联，开发数据接口，自动下载考试计划，上传侦测结果。 | 1
37 | 侦测服务器 | 1.侦测引导阻断频率范围:无缝覆盖30MHz-3000MHz。 2.扩展升级:支持频段扩展，应对将来新型无线电作弊信号。 3.工作模式:支持无人值守式侦测引导阻断工作模式，可完成无线电信号实时侦测、可疑信号自动采集还原和自动引导阻断。支持自动保存捕获信号文件和还原内容生成。 4.双通道:采用双通道技术，侦测扫描/引导阻断和作弊信号还原并行工作,互不影响。 5.语音信号还原能力:支持对语音类作弊信号的内容还原，包含广播电台、对讲机信号和语音作弊信号等。 6.实时监听:在持续开展频谱扫描和侦测引导阻断的同时能对语音作弊信号进行实时监听。 7.背景学习:系统自动进行无线电频谱背景采集分析，并可存储多个无线电频谱背景模板供作弊信号分析使用。 8.频谱显示:可实时显示侦测频率范围内的频谱图，支持频谱显示放大缩小、测量频率与强度等操作。 9.黑白名单:可手动设置黑白名单，也可接收考点级管理平台下发的黑白名单库。在黑名单频点/频段上作弊信号出现时优先发射阻断信号。在白名单频点/频段上不主动发射阻断信号，不干扰其正常通信。 10.考试计划:可设置考试计划，在考试计划时间开始时系统自动进入工作状态，考试计划时间结束时系统自动停止工作，提供考前、考中及考后自动工作模式，实现无人值守式管理。也可支持手动操作。 11.故障检测:支持运行过程中故障自动检测并实时反馈至平台。 12.数据上报:支持与考点级管理平台连接，支持对可疑作弊信号频点信息的平台上传及管理。 13.远程管理:支持考点管理平台远程管理，查看工作状态等。 14.数据接口:RJ-45接口，支持与考点级管理平台及高科技屏蔽终端组网。 16.所投作弊防控侦测服务器支持安全加密:作弊信号答案文件存储经过加密处理.。 | 1
38 | 信号屏蔽终端 | 1.阻断工作频率范围：30MHz-5850MHz； 2.手机信号屏蔽：能够屏蔽电信、移动、联通的2G/3G/4G/5G手机信号(视当地环境手机基站＞300米时，可有效屏蔽)； 3.蓝牙/WIFI信号屏蔽：能够屏蔽2400MHz-2483.5MHz（2.4G）蓝牙信号以及2400MHz-2483.5MHz（2.4G）、5725MHz-5850MHz（5.8G）WIFI信号； 4.阻断方式：对侦测引导阻断频率范围内的专业作弊信号，采用侦测引导阻断方式，对专业作弊信号实现点对点的精准阻断；对2G/3G/4G各种制式的手机信号和蓝牙/WIFI信号采用直接阻断方式； 5.智能绿色阻断控制：根据专业作弊信号的带宽、调制方式及功率等特征自动调整阻断信号带宽和功率，确保对作弊信号的有效阻断。根据作弊信号持续时间，自动调整屏蔽时长，减少非必要辐射，符合节能环保要求； 6.专业作弊阻断效果：具备数传作弊设备接收答案的远程清除功能； 7.批量升级：支持通过考点级管理平台对高科技屏蔽终端软件进行一键式集中批量升级； 8.考试计划：可根据考点级管理平台的考试计划，在考试计划时间开始时系统自动进入工作状态，考试计划时间结束时系统自动停止工作，提供考前、考中及考后自动工作模式，实现无人值守式管理；也可支持手动操作； 9.远程管理：支持通过考点级管理平台实现远程集中控制，可根据需要实现分组、单台设备的远程开关控制；可远程对工作模块进行开关控制； 10.状态上报：可向考点级管理平台上报设备工作状态、故障状态等信息； 11.扩展机制：设备具备扩展模块插槽，通过扩展模块可对系统功能和性能进行扩展升级； 12.隐藏式接口设计：设备开关、电源接口、网络接口均采用隐蔽式设计，设备安装完成后可视表面无任何接口、开关，避免学生误动设备对系统造成影响； 13.数据接口：RJ-45接口，支持与考点级管理平台及侦测服务器组网； 14.可靠性：MTBF≥3000小时； 16.所投作弊防控阻断器支持并发阻断：专业作弊信号（手机信号/WIFI/蓝牙信号通道除外）支持不少于22路并发阻断。 17.所投作弊防控阻断器支持预设频点模式：无需侦测引导，可预置22路专业作弊干扰频点（手机信号/WIFI/蓝牙信号除外）进行实时阻断 | 43
39 | 电视墙管理软件 | 1. 符合《国家教育考试网上巡查系统视频标准技术规范（2017版）》相关技术规范； 2. 支持远程控制解码矩阵和电视墙管理平台对音视频图像以及编码图像的上墙解码和管理； 3. 分屏模式：支持控制电视墙1分屏、4分屏、6分屏、8分屏、9分屏、16分屏多种模式； 4. 视频预览：支持本地窗口滚动预览实时图像； 5. 轮巡模式：独立轮巡和组合轮巡，同步轮巡和异步轮巡，定点轮巡和定长轮巡； 6. 状态展示：支持显示当前受控设备的状态，包括：当前屏幕的布局信息、窗口获取的图像信息、窗口全屏、码流信息、音频开启标志等； 7. 方案控制：支持设置，计划，载入与保存方案等功能，并支持多种不同方案，包括屏幕布局方案、窗口图像轮巡方案、预置场景方案及时间计划方案； 8. 云台控制：支持云台设置方向、焦距、自由旋转、左右边界以及预置点等多种模式； 9. 大屏融合：支持屏幕的拼接融合； 10. 回放下载：支持历史文件的同步回放、异步回放以及切片回放、支持变倍回放，支持远程锁定视频文件； | 1
40 | 主控制台 | 双联钢制操作台，采用优质冷轧钢板，表面经脱脂、酸洗、磷化、静电喷塑处理 | 1
41 | 55寸监视器 | 1. 监视器尺寸≥55寸，亮度≥380 cd/m2，对比度≥1200:1，物理分辨率≥1920*1080，显示单元可视角度≥178°； 2. 输入接口至少具备：1个DVI接口，1个HDMI接口，1个VGA接口，1个USB接口，1个AUDIO IN接口，1个AUDIO OUT接口，1个RS232 IN接口，1个RS232 OUT接口； 3. 整体采用金属外壳，边框平滑、无棱角设计，设备内置扬声器； 4. 设备使用寿命≥100000小时，显示单元色彩均匀性≥85%； 5. 设备支持图像静止功能，图像可定格在某一画面； 6. 当输入VGA 信号时，大屏会自动调整VGA 图像的参数以适应屏幕； 7. 显示单元菜单具备四级透明度等级设置功能以及自定义消失时间设置功能； 8. 显示单元具备信号衰减补偿功能，解决远距离传输信号衰减问题； | 6
42 | 监视器挂架 | 监视器底座2*3支架 | 1
43 | 网络时钟 | wifi网络同步自动对时挂表，12英寸-直径30厘米 | 43
44 | 安装调试费 |  | 1
合计