## Sheet1
上饶卫生学校二期项目校园智能化设备采购项目采购询价清单
序号 | 名称 | 指标参数（不低于） | 数量 | 单价 | 总价（元）
1 | 24口网络配线架 | 六类非屏蔽插座配线架黑色整体式带后架 | 26
2 | 六类非屏蔽模块 | 六类非屏蔽模块 | 624
3 | RJ45-RJ45跳线 | 2米RJ45-RJ45跳线 | 624
4 | 24芯光纤配线架 | 通用型12位机架式光纤配线架 | 26
5 | LC双工耦合器 | LC双工耦合器 | 312
6 | LC跳线 | LC-LC单模双芯光纤跳线 | 312
7 | LC尾纤 | LC单模尾纤 | 312
8 | 尾纤熔纤 | 尾纤熔接 | 312
9 | 42U机柜 | 1.尺寸不低于600*600*2000 2.所有冷轧钢板酸洗硅烷化环保处理。 3.预留各种走线通道，根据需要可关闭和打开，框架特别设计走线孔，走线隐蔽美观，典雅高贵。 4.可拆卸的左右侧门和前后门，操作方便。 5.高强度承重角规，深度方向可前后调整。 6.机柜预留对地安装孔和接地柱，满足现场使用需求。 7.塑扣采用模具成型，更加精致有型 | 26
10 | 12位防雷PDU | 12位防雷PDU | 26
11 | 12芯室内单模光缆 | 1.采用多股芳纶丝填充、缠绕，增加光缆强度 2.应具有良好的剥离效果及机械新能和温度特性。 3.动态/静态弯曲半径：20D/10D 4.规格：多模： A1a（50/125μm） 5.衰减＠20℃（DB/Km）： ＠850≤2.5，＠1300≤0.7 6.使用温度：-20℃～+60℃ 7.芯数：12芯 | 3500
12 | 24芯室内单模光缆 | 1.采用多股芳纶丝填充、缠绕，增加光缆强度 2.应具有良好的剥离效果及机械新能和温度特性。 3.动态/静态弯曲半径：20D/10D 4.规格：多模： A1a（50/125μm） 5.衰减＠20℃（DB/Km）： ＠850≤2.5，＠1300≤0.7 6.使用温度：-20℃～+60℃ 7.芯数：24芯 | 1500
13 | 24芯室外单模光缆 | 1.采用多股芳纶丝填充、缠绕，增加光缆强度 2.应具有良好的剥离效果及机械新能和温度特性。 3.动态/静态弯曲半径：20D/10D 4.规格：多模： A1a（50/125μm） 5.衰减＠20℃（DB/Km）： ＠850≤2.5，＠1300≤0.7 6.使用温度：-20℃～+60℃ 7.芯数：24芯 8.护套材料应具有防水防潮功效 | 2000
14 | 电源线 | RVV3*2.5 | 6000
15 | 98芯光纤配线架 | 六类非屏蔽插座配线架黑色整体式带后架 | 2
16 | LC双工耦合器 | LC-LC光纤耦合器、单模 | 96
17 | LC跳线 | LC-LC单模双芯光纤跳线 | 96
18 | LC尾纤 | 1.单模光纤尾纤，长度1.5米，LC接口。 2.插入损耗≤0.35dB。 | 96
19 | 尾纤熔纤 | 尾纤熔接 | 96
20 | 安装调试费 | / | 1
21 | 24口网络交换机 | 1、性能：交换容量≥336Gbps，转发性能≥96Mpps； 2、接口类型：≥24个GE端口+≥4个千兆SFP口（非复用）； 3、支持802.1Q (最大4K个VLAN)、支持基于协议的VLAN、IP子网的VLAN、MAC的VLAN； 4、支持静态路由、支持IPv6静态路由、双协议栈； 5、支持STP/RSTP/MSTP； 6、支持SP/WRR/SP+WRR队列调度，支持802.1p、DSCP优先级映射，支持端口限速802.1p、DSCP优先级映射； 7、支持二层、三层、四层ACL、支持IPv4、IPv6 ACL、支持VLAN ACL； 8、支持IP＋MAC+PORT+VLAN绑定、SAVI 源地址有效性验证、防Ddos攻击、CPU防攻击； 9、支持CLI命令行，Web网管，TELNET等网络管理方式，支持SNMP v1/v2c/v3。 | 26
22 | 24口POE交换机 | 1、性能：交换容量≥336Gbps，转发性能≥96Mpps； 2、接口类型：≥24个GE端口，≥4个千兆SFP口（非复用）； 3、支持POE+，整机POE供电功率≥370W； 4、支持802.1Q (最大4K个VLAN)、支持基于协议的VLAN、IP子网的VLAN、MAC的VLAN； 5、支持静态路由、支持IPv6静态路由、双协议栈； 6、支持STP/RSTP/MSTP； 7、支持SP/WRR/SP+WRR队列调度，支持802.1p、DSCP优先级映射，支持端口限速802.1p、DSCP优先级映射； 8、支持二层、三层、四层ACL、支持IPv4、IPv6 ACL、支持VLAN ACL； 9、支持IP＋MAC+PORT+VLAN绑定、SAVI 源地址有效性验证、防Ddos攻击、CPU防攻击； 10、支持CLI命令行，Web网管，TELNET等网络管理方式，支持SNMP v1/v2c/v3。 | 26
23 | 千兆光模块 | 光模块-SFP-GE-单模模块-(1310nm,10km,LC) | 104
24 | 24光口汇聚交换机 | 1、采用国产CPU、国产交换芯片设计； 2、交换容量 ≥758Gbps，转发性能≥192Mpps； 3、端口：≥24个千兆光口+4个万兆光口； 4、、支持802.1Q、QinQ，支持基于端口VLAN划分； 5、支持ERPS以太环保护协议，支持端口聚合，802.3ad，支持二，三层聚合； 6、支持IPv4/IPv6静态路由、RIP/RIPing、OSPF/OSPFv3，BGP+，支持IGMP V1/V2/V3，支持IGMP Proxy； 7、支持PQ、WFQ、PQ+WFQ等队列调度方式，支持RED、WRED、尾丢弃等拥塞避免机制； 8、支持本地端口镜像和远程端口镜，支持流镜像，支持sflow流量统计分析功能； 9、支持SNMPV1/V2/V3、Telnet、RMON、SSH2.0功能； 10、采用前后风道设计，符合机房环境，散热更通透。 | 3
25 | 万兆光模块 | SFP+ 万兆模块(1310nm,10km,LC) | 6
26 | 校园网核心交换机 | 1、机型：机箱式多插槽交换机，业务槽位数≥6； 2、性能：交换能力≥336Tbps，转发率≥57600Mpps； 3、主控交换卡、电源、接口模块、风扇、网板等关键部件可热插拔； 4、可靠性：支持虚拟化背板堆叠，即多台设备可以统一界面管理，支持MACsec加密技术； 5、支持L3 MPLS VPN、L2 VPN: VLL、支持分层VPLS、支持LDP协议； 6、支持静态路由、OSPF、BGP、IS-IS，路由条目数≥128000； 7、支持IPv4/IPv6双协议栈，支持IPv4/IPv6的组播技术； 8、支持802.1x/mac/Portal/Radius/Tacacs+认证； 9、支持原生的无线AC功能，即支持无线AP管理功能； 10、本次配置：配置≥双主控、双电源，配置≥24千兆电口+20千兆光口+4万兆光口。 | 1
27 | 智能化专网核心交换机 | 1、机型：机箱式多插槽交换机，业务槽位数≥6； 2、性能：交换能力≥336Tbps，转发率≥57600Mpps； 3、主控交换卡、电源、接口模块、风扇、网板等关键部件可热插拔； 4、可靠性：支持虚拟化背板堆叠，即多台设备可以统一界面管理，支持MACsec加密技术； 5、支持L3 MPLS VPN、L2 VPN: VLL、支持分层VPLS、支持LDP协议； 6、支持静态路由、OSPF、BGP、IS-IS，路由条目数≥128000； 7、支持IPv4/IPv6双协议栈，支持IPv4/IPv6的组播技术； 8、支持802.1x/mac/Portal/Radius/Tacacs+认证； 9、支持原生的无线AC功能，即支持无线AP管理功能； 10、本次配置：配置≥双主控、双电源，配置≥24千兆电口+20千兆光口+4万兆光口。 | 1
28 | 万兆光模块 | SFP+ 万兆模块(1310nm,10km,LC) | 8
29 | 24光口汇聚交换机 | 1、采用国产CPU、国产交换芯片设计； 2、交换容量 ≥758Gbps，转发性能≥192Mpps； 3、端口：≥24个千兆光口+4个万兆光口； 4、、支持802.1Q、QinQ，支持基于端口VLAN划分； 5、支持ERPS以太环保护协议，支持端口聚合，802.3ad，支持二，三层聚合； 6、支持IPv4/IPv6静态路由、RIP/RIPing、OSPF/OSPFv3，BGP+，支持IGMP V1/V2/V3，支持IGMP Proxy； 7、支持PQ、WFQ、PQ+WFQ等队列调度方式，支持RED、WRED、尾丢弃等拥塞避免机制； 8、支持本地端口镜像和远程端口镜，支持流镜像，支持sflow流量统计分析功能； 9、支持SNMPV1/V2/V3、Telnet、RMON、SSH2.0功能； 10、采用前后风道设计，符合机房环境，散热更通透。 | 4
30 | 万兆光模块 | SFP+ 万兆模块(1310nm,10km,LC) | 8
31 | 安装调试费 |  | 1
32 | AP面板 | 1、采用整机双频四流设计，可工作在802.11a/b/g/n/ac/ac wave2/ax模式； 2、整机协商速率≥2.975Gbps，其中5G射频速率≥2.4Gbps，2.4G射频速率≥0.575Gbps； 3、具有不少于：1个千兆电口+1个千兆光口+4个千兆电口+1个USB口； 4、内置BLE5.1，整机发射功率≥20dbm； 5、根据现场实际情况选择不同安装方式。 | 44
33 | 网线 | 1、标准：GB/T18015.5 2、通过标准最高传输频率250MHz测试/单根导体直流电阻：≤9.5Ω/100m 3、导体名称：软圆铜线，绝缘：HDPE 屏蔽方式：U/UTP，线对采用“十”字骨架隔离 4、护套材料：PVC，护套外径：6.0±0.3mm 5、包装方式：305米/易拉箱，2易拉箱/外箱 6、安装温度：不低于0℃，工作温度：-20℃～+60℃ | 4200
34 | 镀锌钢导管 | DN20/DN25 | 1680
35 | AP面板 | 1、采用整机双频四流设计，可工作在802.11a/b/g/n/ac/ac wave2/ax模式； 2、整机协商速率≥2.975Gbps，其中5G射频速率≥2.4Gbps，2.4G射频速率≥0.575Gbps； 3、具有不少于：1个千兆电口+1个千兆光口+4个千兆电口+1个USB口； 4、内置BLE5.1，整机发射功率≥20dbm； 5、根据现场实际情况选择不同安装方式。 | 34
36 | 网线 | 1、标准：GB/T18015.5 2、通过标准最高传输频率250MHz测试 3、单根导体直流电阻：≤9.5Ω/100m 4、导体名称：软圆铜线，绝缘：HDPE 5、屏蔽方式：U/UTP，线对采用“十”字骨架隔离 6、护套材料：PVC，护套外径：6.0±0.3mm | 3400
37 | 镀锌钢导管 | DN20/DN25 | 1600
38 | 吸顶AP | 1、整机采用双频三流设计，协商速率≥1175Mbps，可同时工作在802.11a/b/g/n/ac/ac wave2/ax模式； 2、发射功率≥23dBmW； 3、接口设计：≥1个10/100/1000Mbps(RJ45)； 4、支持无线用户二层隔离以及基于SSID的无线用户隔离； 5、支持WPA3个人级方式下的终端接入，支持WPA3企业级模式下的终端接入功能； 6、支持基于流量、用户、频段(双频支持)的负载均衡； 7、工作温度：-10ºC～55ºC。 | 4
39 | 网线 | 1、标准：GB/T18015.5 2、通过标准最高传输频率250MHz测试 3、单根导体直流电阻：≤9.5Ω/100m 4、导体名称：软圆铜线，绝缘：HDPE 5、屏蔽方式：U/UTP，线对采用“十”字骨架隔离 6、护套材料：PVC，护套外径：6.0±0.3mm | 400
40 | 镀锌钢导管 | DN20/DN25 | 160
41 | AP面板 | 1、采用整机双频四流设计，可工作在802.11a/b/g/n/ac/ac wave2/ax模式； 2、整机协商速率≥2.975Gbps，其中5G射频速率≥2.4Gbps，2.4G射频速率≥0.575Gbps； 3、具有不少于：1个千兆电口+1个千兆光口+4个千兆电口+1个USB口； 4、内置BLE5.1，整机发射功率≥20dbm； 5、根据现场实际情况选择不同安装方式。 | 21
42 | 网线 | 1、标准：GB/T18015.5 2、通过标准最高传输频率250MHz测试 3、单根导体直流电阻：≤9.5Ω/100m 4、导体名称：软圆铜线，绝缘：HDPE 5、屏蔽方式：U/UTP，线对采用“十”字骨架隔离 6、护套材料：PVC，护套外径：6.0±0.3mm | 2100
43 | 镀锌钢导管 | DN20/DN25 | 840
44 | 吸顶AP | 1、整机采用双频三流设计，协商速率≥1175Mbps，可同时工作在802.11a/b/g/n/ac/ac wave2/ax模式； 2、发射功率≥23dBmW； 3、接口设计：≥1个10/100/1000Mbps(RJ45)； 4、支持无线用户二层隔离以及基于SSID的无线用户隔离； 5、支持WPA3个人级方式下的终端接入，支持WPA3企业级模式下的终端接入功能； 6、支持基于流量、用户、频段(双频支持)的负载均衡； 7、工作温度：-10ºC～55ºC。 | 50
45 | 网线 | 1、标准：GB/T18015.5 2、通过标准最高传输频率250MHz测试 3、单根导体直流电阻：≤9.5Ω/100m 4、导体名称：软圆铜线，绝缘：HDPE 5、屏蔽方式：U/UTP，线对采用“十”字骨架隔离 6、护套材料：PVC，护套外径：6.0±0.3mm | 5000
46 | 镀锌钢导管 | DN20/DN25 | 2000
47 | 吸顶AP | 1、整机采用双频三流设计，协商速率≥1175Mbps，可同时工作在802.11a/b/g/n/ac/ac wave2/ax模式； 2、发射功率≥23dBmW； 3、接口设计：≥1个10/100/1000Mbps(RJ45)； 4、支持无线用户二层隔离以及基于SSID的无线用户隔离； 5、支持WPA3个人级方式下的终端接入，支持WPA3企业级模式下的终端接入功能； 6、支持基于流量、用户、频段(双频支持)的负载均衡； 7、工作温度：-10ºC～55ºC。 | 25
48 | 网线 | 1、标准：GB/T18015.5 2、通过标准最高传输频率250MHz测试 3、单根导体直流电阻：≤9.5Ω/100m 4、导体名称：软圆铜线，绝缘：HDPE 5、屏蔽方式：U/UTP，线对采用“十”字骨架隔离 6、护套材料：PVC，护套外径：6.0±0.3mm | 2500
49 | 镀锌钢导管 | DN20/DN25 | 1000
50 | 无线控制器 | 1、转发性能：≥10Gbps，最大接入用户数≥4096； 2、AP管理：最大管理AP≥512，本次实配AP管理数≥xx； 3、接口：8个千兆电口+2个万兆光口 4、支持AC内漫游，支持跨AC间漫游，支持跨VLAN的三层漫游； 5.支持基于802.11k/802.11v/802.11r协议的智能漫游； 6、支持频谱分析、支持频谱导航，引导终端自动接入5G频段、支持远程空口分析； 7、雷达检测SSID逃生功能：AC、AP支持SSID自主逃生，当AP射频检测到雷达信号时，会将本射频的SSID迁移到其他射频，保障关键业务正常通信， 8、支持与无线云平台对接，实现多种的应用功能，支持客流分析统计、微信/短信认证以及一键认证、无感知认证和DPI应用识别、URL审计及流量管控功能。 | 1
51 | 无线AP授权 | 管理128AP-企业网专用 | 2
52 | 无线AP配套服务 | WiFi网络护航服务(100AP) | 2
53 | 24口POE交换机 | 1、性能：交换容量≥336Gbps，转发性能≥96Mpps； 2、接口类型：≥24个GE端口，≥4个千兆SFP口（非复用）； 3、支持POE+，整机POE供电功率≥370W； 4、支持802.1Q (最大4K个VLAN)、支持基于协议的VLAN、IP子网的VLAN、MAC的VLAN； 5、支持静态路由、支持IPv6静态路由、双协议栈； 6、支持STP/RSTP/MSTP； 7、支持SP/WRR/SP+WRR队列调度，支持802.1p、DSCP优先级映射，支持端口限速802.1p、DSCP优先级映射； 8、支持二层、三层、四层ACL、支持IPv4、IPv6 ACL、支持VLAN ACL； 9、支持IP＋MAC+PORT+VLAN绑定、SAVI 源地址有效性验证、防Ddos攻击、CPU防攻击； 10、支持CLI命令行，Web网管，TELNET等网络管理方式，支持SNMP v1/v2c/v3。 | 26
54 | 千兆光模块 | 光模块-SFP-GE-单模模块-(1310nm,10km,LC) | 26
55 | 安装调试费 |  | 1
56 | 人脸识别终端 | 1.操作系统：嵌入式Linux操作系统； 2.屏幕参数： ≥7英寸触摸显示屏，屏幕比例9:16，屏幕分辨率不低于600*1024； 3.摄像头参数：采用宽动态摄像头； 4.认证方式：支持人脸、刷卡（IC卡）； 5.人脸识别：采用深度学习算法，支持单人或多人识别功能； 6.存储容量：本地支持不小于5000张人脸库、不少于5000张卡，不低于5万条事件记录； 7.硬件接口：LAN≥1、RS485≥1、Wiegand ≥ 1(支持双向)、电锁≥1、门磁≥1、开门按钮≥1、SD卡槽≥1、3.5mm音频输出接口≥1； 8.通信方式及网络协议：有线网络； 9.使用环境：IP65，需适应室内及室外环境； 10.安装方式：壁挂安装（标配挂板，适配86底盒）； | 32
57 | 安装支架 | 1.安装便捷：搭配人脸识别一体机或组件，可通过螺丝固定，稳定放置于人员通道上。 2.角度可调节：可多角度安装。 3.使用场景：室内外均可使用。 | 32
58 | 单机芯道闸 | 1.尺寸:1200x185x980mm 2.材料厚度：SUS304 上盖1.2mm/机身0.8mm 3.通行速度: ≤35人/分 4.通道宽:600-900mm 5.电压输入: 220V,50HZ 6.亚克力挡板+RGB指示灯 7.无刷电机+摆闸机芯 8.红外传感器4对 9.开模电控防水箱设计 10.解锁时间：0.2s | 12
59 | 双机芯道闸 | 1.尺寸:1200x185x980mm 2.材料厚度：SUS304 上盖1.2mm/机身0.8mm 3.通行速度: ≤35人/分 4.通道宽:600-900mm 5.电压输入: 220V,50HZ 6.亚克力挡板+RGB指示灯 7.无刷电机+摆闸机芯 8.红外传感器4对 9.开模电控防水箱设计 10.解锁时间：0.2s | 6
60 | 网线 | 1、标准：GB/T18015.5 2、通过标准最高传输频率250MHz测试 3、单根导体直流电阻：≤9.5Ω/100m 4、导体名称：软圆铜线，绝缘：HDPE 5、屏蔽方式：U/UTP，线对采用“十”字骨架隔离 6、护套材料：PVC，护套外径：6.0±0.3mm | 3200
61 | 电源线 | RVV2*2.5 | 3200
62 | 镀锌钢导管 | DN20/25 | 3200
63 | 智能消费机 | 1.操作系统：Android系统 2.系统参数：处理器4核,主频2.0GHz； 3.摄像头参数：采用200万摄像头，支持活体识别 4.设备容量：支持≥2万张人脸库，≥5万张卡、≥6万条消费记录； 5.认证方式：支持刷脸支付、刷卡支付、二维码（平台消费二维码、消费者支付宝/微信付款码）支付； 6.通信方式：有线、WIFI 7.人脸识别通过率：人脸识别正确率≥99.98%，误识率≤0.02% 8.安装方式：壁挂式 9.使用环境：室内 10.按键：机械按键，按键寿命大于等于50万次 11.供电方式：DC12V~24V 12.工作温度：-10~50°C 13.工作湿度：0~90% | 20
64 | 消费系统集中管理软件 | 功能介绍： 1.消费模式：需支持定额消费，金额消费 2.数据查看：需支持查看消费统计数据，包括消费次数、消费金额等消费记录内容； 3.退款功能：需支持退款操作 4.语音播报：需可自定义配置消费成功的语音提示 5.电池功能：需支持单独购买电池模块，可在断电情况下续航使用； 6.设备状况提示灯：需在收银员侧设备自带状况提示灯，实时反馈消费结果。 7.副屏键盘功能：分离式键盘。功能键应可查看消费记录、消费统计、订餐信息。 | 1
65 | 壁挂支架 | 消费机配套支架 | 20
66 | 网线 | 1、标准：GB/T18015.5 2、通过标准最高传输频率250MHz测试 3、单根导体直流电阻：≤9.5Ω/100m 4、导体名称：软圆铜线，绝缘：HDPE 5、屏蔽方式：U/UTP，线对采用“十”字骨架隔离 6、护套材料：PVC，护套外径：6.0±0.3mm | 2000
67 | 电源线 | RVV2*2.5 | 2000
68 | 镀锌钢导管 | DN20/25 | 2000
69 | 人脸自助采集终端 | 需满足用户可自助上传人像数据，或可现场拍照上传人像数据，实现人脸自主采集，教师端后台统一管理 | 1
70 | 智能消费机 | 1.需支持多种人脸算法； 2.需支持为应用系统接入提供规范接口、可对接多种应用系统； 3.支持以图搜索，上传人脸数据后可检索查询到数据库中的对应数据的行为记录； 4.需支持数据记录明细可查询，数据记录汇总查询 | 1
71 | 发卡器 | 1.支持发卡类型：ID卡、Mifare卡、身份证物料卡号（序列号）、普通CPU卡、国密CPU卡； 2.USB2.0接口； 3.具有2个Sim卡尺寸的PSAM卡座； 4.工作电压：DC 5V； 5.工作电流：0.2A； | 2
72 | 卡片 | 1.卡片类型：M1卡 2.标准校园卡：校园LOGO/学生信息/校内信息录入 | 3000
73 | 平台服务器 | 1.2U双路标准机架式服务器 2.CPU：配置1颗intel至强4210R处理器，核数≥10核，主频≥2.4GHz 3.内存：配置64G DDR4，16根内存插槽，最大支持扩展至2TB内存 4.硬盘：配置2块1.2T 10K 2.5寸 SAS硬盘； 最高支持12块3.5寸(兼容2.5寸)热插拔SAS/SATA硬盘，支持可选2块后置热插拔2.5寸硬盘 5.阵列卡：配置SAS+HBA卡，支持RAID 0/1/10 ; 6.PCIE扩展：支持6个PCIE扩展插槽 7.网口：板载2个千兆电口； 支持选配10GbE、25GbE SFP+等多种网络接口 8.其他接口：1个RJ45管理接口，后置2个USB 3.0接口，前置2个USB2.0接口，1个VGA接口 | 1
74 | 管理电脑 | 不低于：i5 /8GB-DDR4内存 /512GB SSD 硬盘 /USB键盘 /USB鼠标/21.45 | 1
75 | 门禁出入管理平台 | 一.提供门禁权限管理应用 1.支持按组织、人员、人员分组、门禁点维度配置权限； 2.支持人员分组； 3.支持权限增量下发、初始化下发； 4.支持按时段配置门的常开常闭状态； 5.支持认证方式设置，可按不同时段设置不同的认证方式，如刷卡+人脸、单刷卡、单人脸； 6.支持首卡常开，刷首卡可使门保持常开至常开时间段结束，若此期间再次刷首卡，门恢复正常状态； 7.支持特殊卡设置，包括残疾人卡（可延长开门时间）、黑名单卡（无法开门）； 8.支持按门禁点、人员、区域等多维度，综合查询权限配置、下发状态等信息； 二.提供门禁事件管理应用 1.支持配置平台接收到事件类型； 2.支持配置事件保存时长； 3.支持查询人员出入事件和设备事件； 三.提供门禁状态查看及远程控制应用 1.支持查看门禁状态，包括开关状态、在离线状态； 2.支持对门禁点反控，包括对门进行开、关、常开、常闭的反控操作； 四.提供人员出入记录实时展示应用 1.支持人员进出事件实时展示，包括人员基础信息、抓拍图片、进出时间等，可全屏展示 | 1
76 | 宿舍考勤管理平台 | 一.提供考勤点统一管理应用 1.支持设置门禁点作为考勤点，进行统一管理； 二.提供排班管理应用 1.支持班组管理，为相同考勤规则的人员或组织设置考勤班组； 2.支持班次管理 3.支持自定义扩展考勤班次； 4.支持假日管理，节假日期间不考勤； 5.支持考勤结果实时计算或定时计算； 三.提供出勤调整管理应用 1.支持按请假、调休、加班、补卡、调班的类型进行出勤调整； 2.支持调整原因自定义扩展； 3.支持出勤调整单导出； 五.考勤信息查询及统计应用 1.支持考勤结果按不同班次进行查询及导出； 2.支持考勤打卡记录查询及导出； 3.支持个人出勤统计结果查询及导出； 4.支持组织出勤统计结果查询及导出； 5.支持针对异常考勤结果进行重新计算。 | 1
77 | 宿舍出入权限控制平台 | 1.数据分区管理，对不同编号人脸自助采集终端开放不同数据权限 2.支持控制可出入时间段，保障学生安全 3.支持控制可进出人员，刷卡/脸通过，一验一开 4.支持人员管理权限，教师数据多权限开放，可出入多个宿舍 | 1
78 | 食堂消费平台 | 一.提供商户资料管理应用 1.支持对商户进行管理，商户信息包括商户名称、商户编号、地址、电话等； 2.支持商户关联消费机； 3.支持对餐别进行管理，可设置餐别的时间段； 二.提供消费账户管理应用 1.支持设置普通账户和补贴账户； 2.支持手动对普通账户和补贴账户进行单个或批量充值、扣款； 3.支持消费纠正，消费时发生多扣情况，通过消费纠正返还消费者多扣金额； 三.提供消费规则管理应用 1.支持输入金额（不同时段可限制不同的金额和次数）、固定金额（不同时段可设置不同的定额和限制次数）、按次金额不同的金额计费方式； 2.支持计次计费方式，不同消费时段可限制不同的消费次数； 3.支持按人员区分，实现不同时段定额、限额、计次； 4.支持按天进行消费金额和次数的限制； 四.提供消费权限管理应用 1.支持按周计划、假日组设定营业时段； 2.支持将拥有相同权限的人员生成人员分组，便于批量配置权限； 3.支持人员卡名单增量下发及初始化下发； 4.支持人员卡名单下发状态和下发记录查询； 五.提供消费信息查询及统计分析应用 1.支持账户记录查询，并可导出查询结果； 2.支持消费记录和消费异常记录查询，支持消费记录导入和导出； 3.支持账户余额记录查询，并可导出查询结果； 4.支持消费报表查询及导出，包括日营业收入、月营业收入、组织补贴、组织消费、个人消费、个人充值、个人自动补贴、设备营业额统计、餐别营业额统计报表； | 1
79 | 食堂服务平台 | 一.自助充值： 1.内部人员可登录移动端进行自助充值，支持工资账户代扣和微信钱包结算； 2.支持查看自助充值明细和统计报表； 二.账户自助查询： 1.内部人员可登录移动端，可查看账户的充值、消费、补贴、退款记录。 三.自助挂失/解挂 1.内部人员可登录移动端，挂失和解挂卡片，卡片挂失后不影响人脸消费功能； | 1
80 | 食堂管理平台 | 1.消费人员可通过出示微信/支付宝付款码，在消费设备上扫码支付。 2.虚拟校园卡以H5轻应用为载体，支持嵌入多种APP 3.虚拟卡二维码支持动态加密、自动更新，与后台通信支持加密传输 4.开通后虚拟卡与校园卡账户绑定 5.虚拟卡支持手机断网时在有效期内显示脱机二维码，支持动态加密、自动更新，可用于线下支付 6.支持用户人脸特征与校园卡账户绑定，消费校园卡账户金额 7.支持纯人脸识别模式，容错时可选择启动二次校验，无法识别时启动刷卡和扫码支付方式；支持自选支付方式模式，由用户自主选择刷卡、扫码和人脸支付方式； | 1
81 | 人脸通道组件 | 1.操作系统：嵌入式Linux操作系统； 2.屏幕参数： ≥7英寸触摸显示屏，屏幕比例9:16，屏幕分辨率不低于600*1024； 3.摄像头参数：采用宽动态摄像头； 4.认证方式：支持人脸、刷卡（IC卡）； 5.人脸识别：采用深度学习算法，支持单人或多人识别功能； 6.存储容量：本地支持不小于5000张人脸库、不少于5000张卡，不低于5万条事件记录； 7.硬件接口：LAN≥1、RS485≥1、Wiegand ≥ 1(支持双向)、电锁≥1、门磁≥1、开门按钮≥1、SD卡槽≥1、3.5mm音频输出接口≥1； 8.通信方式及网络协议：有线网络； 9.使用环境：IP65，需适应室内及室外环境； 10.安装方式：壁挂安装（标配挂板，适配86底盒）； | 12
82 | 网线 | 1、标准：GB/T18015.5 2、通过标准最高传输频率250MHz测试 3、单根导体直流电阻：≤9.5Ω/100m 4、导体名称：软圆铜线，绝缘：HDPE 5、屏蔽方式：U/UTP，线对采用“十”字骨架隔离 6、护套材料：PVC，护套外径：6.0±0.3mm | 1200
83 | 电源线 | RVV2*2.5 | 1200
84 | 镀锌钢导管 | DN20/25 | 1200
85 | 安装调试费 |  | 1
86 | 集中器 | 1.处理器:ARM9 400MHz 或以上工业级处理器 2.内存:≥RAM:256MB DDR3 3.存储:≥256M NAND FLASH 4.操作系统:嵌入式 Linux 操作系统 5.显示方式:≥4.3 吋TFT彩屏，480×272分辨率 6.工作温度:-20~60℃ 7.工作湿度:5～90%RH 8.环境温度:-30~70℃ 9.通讯距离:≥ 1200m 10.支持房间:≥ 1000 11.通讯速度-TCP/IP:10M/100Mbps（自适应） 12.通讯接口:≥3路带隔离 RS-485接口，≥1个 10/100Mbps 以太网口，≥1 个 USB2.0 接口，１路光电隔离CAN通讯口 13.功耗:≤5W 14.存储购电记录:3000条以上 15.断电后数值保存:≥10年 16.输入电压:220V(100～240VAC) 50Hz±2Hz 17.外壳材料:采用阻燃材料 | 2
87 | 抄送器 | 1.通讯方式：RS485 2.供电：AC 220V 3.功耗：≤5W 4.工作环境：温度：-10℃～45℃，湿度≤85% 5.额定频率：50Hz | 24
88 | 单相电子式预付费电能表 | 1.规格：5(20)A、10(40)A、15(60)A 2.参比电压：交流 220V 50Hz 3.执行标准：GB/T 17215.321-2008、GB/T 18460.3-2001 4.电表常数：3200 imp/kWh 5.启动电流：0.4%Ib 6.潜动：符合GB/T 17215.321-2008相应要求 7.工作电压：0.75Un (165V)~ 1.1 Un（253V） 8.绝缘试验：≥AC 4kV/1min 9.功耗：电压线路≤2W (10VA) 电流线路≤4VA 10.工作温度：-10℃～+55℃ 11.工作湿度：≤90%RH 12.抗雷击电压：6kV | 401
89 | 电表空开 | 空开断路器 | 401
90 | 网线 | 1、标准：GB/T18015.5 2、通过标准最高传输频率250MHz测试 3、单根导体直流电阻：≤9.5Ω/100m 4、导体名称：软圆铜线，绝缘：HDPE 5、屏蔽方式：U/UTP，线对采用“十”字骨架隔离 6、护套材料：PVC，护套外径：6.0±0.3mm | 3000
91 | 电源线 | RVV2*2.5 | 10000
92 | 镀锌钢导管 | DN20/25 | 500
93 | 一体化水控器 | 1.通讯方式：LORA+蓝牙或CAN或4G全网通 2.支持卡类型：支持Mifare 1卡/CPU卡 3.工作电压：宽电压输入 AC 12～24V ≥ 8VA；DC 12～24V ≥ 8W 4.管道水压范围：0.02MPa～0.8MPa 5.管道水温范围：1～65℃ 6.使用环境温度：1～55℃ 7.环境湿度：≤93%(+40 ºC) 8.加密方式：ESAM芯片加密 9.显示：≥2.4吋液晶屏，分辨率≥128×64，支持屏显二维码（设备码） 10.读卡距离：≤40mm 11.防水：设备满足防水功能 12.升级方式：支持远程在线升级 13.计量最小分辨率：0.03L 14.最小扣费单位：0.01元 | 401
94 | 独立电源 | 水控器独立电源、12V | 401
95 | 数据采集器 | 1.架构：工业级RISC架构 2.CPU：ARM9（含）以上 3.操作系统：Linux 4.FLASH：≥128MB的NAND闪存 5.通讯方式：下行：CAN或485，上行：以太网 6.通讯端口：≥4个CAN或RS-485，≥1个RJ45，≥1个RS-232 7.WEB服务：内置WEB服务器，支持WEB页面配置参数、查看状态 | 4
96 | 网线 | 1、标准：GB/T18015.5 2、通过标准最高传输频率250MHz测试 3、单根导体直流电阻：≤9.5Ω/100m 4、导体名称：软圆铜线，绝缘：HDPE 5、屏蔽方式：U/UTP，线对采用“十”字骨架隔离 6、护套材料：PVC，护套外径：6.0±0.3mm | 400
97 | 电源线 | RVV2*2.5 | 1000
98 | 镀锌钢导管 | DN20/25 | 500
99 | 物联网水电管理系统 | 用于水电能耗资源领域信息化管理，为学校提供对水、电资源的在线实时监测、数据采集、计量付费、统计分析、预警通知、智能管控等服务，实现资源的实时化、可视化、智能化管理 | 1
100 | 智慧水控系统结算软件 | 支持水控软件付费以及结算/支持水控软件远程控制 | 1
101 | 智慧电控系统结算软件 | 支持电控软件付费以及结算/支持水控软件远程控制 | 1
102 | 预付费管理平台 | 平台支持学生提前水电预付，统计，查看。 | 1
103 | 平台服务器 | 1.2U双路标准机架式服务器 2.CPU：配置1颗intel至强4210R处理器，核数≥10核，主频≥2.4GHz 3.内存：配置64G DDR4，16根内存插槽，最大支持扩展至2TB内存 4.硬盘：配置2块1.2T 10K 2.5寸 SAS硬盘； 最高支持12块3.5寸(兼容2.5寸)热插拔SAS/SATA硬盘，支持可选2块后置热插拔2.5寸硬盘 5.阵列卡：配置SAS+HBA卡，支持RAID 0/1/10 ; 6.PCIE扩展：支持6个PCIE扩展插槽 7.网口：板载2个千兆电口； 支持选配10GbE、25GbE SFP+等多种网络接口 8.其他接口：1个RJ45管理接口，后置2个USB 3.0接口，前置2个USB2.0接口，1个VGA接口 | 1
104 | 安装调试费 |  | 1
105 | 专业扬声器 | 1.静电塑粉喷涂铁网，内贴声学防尘海绵，可经受全天候的自然环境； 2.系统采用高性能的单元组合，使声音层次分明，音域宽广； 3.设有单独高效高音保护电路，以保证产品的安全性； 4.产品可以满足多种安装； 5.音箱提供多达19个M8吊挂点。 6.频率响应：60Hz-20KHz； 7.指向性：80°×60°； 8.额定阻抗：8Ω； 9.额定功率（AES）：300W； 10.灵敏度：96dB； 11.最大声压级：124dB； 12.低音单元配置：10"×1； 13.高频单元配置：1.35" ×1； | 6
106 | 扬声器安装支架 | 与扬声器配套 | 6
107 | 机柜 | 不低于600*600*1600mm； 42U机柜 | 1
108 | 电源线 | RVVP2*1.5 | 150
109 | 镀锌钢导管 | JDG25 | 50
110 | 功放 | 1.具有自动调速冷却系统，前后无极调速散热从后往前通风系统含有空气过滤器使功放运行更加稳定可靠 2.支持过载与短路保护:自恢复式短路保护，动作时不用跳继电器，短路故障解除后电路自动恢复工作状态 3.具有智能削峰限幅器:当音乐信号过大，出现削峰时，该电路动作，自动将音乐信号压小，以防损坏音箱与伤害听众 4.具有谐振开关电源 5.支持开机软启动,防止开机时向电网吸收大电流干扰其他用电设备，并保护机器电源开关 6.具有智能控制散热 7.立体声输出功率：≥2×450w/8Ω、≥2×700w/4Ω 8.频率响应 20Hz-20KHz(±0.5dB) 9.信噪比≥100dB 10.声道分离度≥70dB | 3
111 | 音频处理器 | 1.不少于3路输入，不少于6路输出 2.输出具有分频、参量均衡、增益、静音、压缩/压限器、相位、延时等处理单元 3.所有输入输出之间支持自由进行矩阵式分配 4.所有参量均衡的频点、增益和带宽支持可调 5.具有测试信号发生器，输出方式可选粉红噪声、白噪声及20Hz-20KHz正弦波可调，信号幅度可调 6.不少于32个用户预设 7.整机状态和每个预设均支持单独存储和调用 8.具有密码保护功能，配有PC操作软件 9.支持通过USB或RS232端口实现远程实时控制 10.支持通过RS485方式实现不少于256台的系统级联，支持中控进行远程网络控制 | 1
112 | 调音台 | 1.输入通道单声道：≥6，单/立体声道：≥1，立体声：≥2，INSERT输入： 2.输出通道立体声：≥2，辅助输出；≥4，编组输出：≥4；INSERT输出：≥6； 3.母线音体声：≥1，编组：≥4，辅助：≥4； 4.内建数字效果器不少于24种效果,PARAMETER控制，FOOT SW:1开关； 5.支持USB音频联接电脑播放USB2.0兼容，采样率：48 kHz, Bit深度：16-bit； 6.支持蓝牙/MP3 U盘播放/录音支持：MP3/WMA/WAV等文件。 7.支持录音：MP3格式，256kbps； 8.支持幻象电源电压 48V； | 1
113 | 反馈抑制器 | 1.自适应性过滤器， 2.四路话筒输入，内置自动混音器, 3.四路输入自带有+DC48V的幻像供电和电平增益调节， 4.率响应125 Hz - 15 kHz 5.失真< 0.1 %（1 kHz 时） 6.信噪比> 90 dB 7.信号延迟< 11 毫秒 8.屏蔽噪音 9.话筒/线路输入4 个 10.阻抗10 千欧 / 2 千欧（线路 / 话筒） 11.CMRR >25 dB（50 Hz 至 20 kHz） 12.幻象电源48 V（仅限话筒，可切换） 13.阻抗20 千欧 | 1
114 | 手拉手会议主机 | 纯讨论会议主机 1.系统本身具备有多种发言方式的讨论功能 2.数量限制；先进先出；申请发言； 3.列席话筒可1-9只任意设置 4.可同时接5个主席话筒，主席任意位置可摆放 5.主机有电源过载和短路保护功能 6.主机有四路输入接口，可接115只话筒 技术参数 1.整机功耗：200W 2.单元功耗：1.5w 3.信噪比：＞=80DB 4.灵敏度：5WV 5.频率响应：80Hz-15KHz±3dB 6.平衡输出：-50dB 7.非平衡输出：0dB 8.RCA输出：0dB 9.低音：±10dB/100Hz 中音：±10dB/10Khz 高音：±10d/10Khz 系统工作电压：+24v DC | 1
115 | 会议主席单元 | 1.最大输出电平 1Vpp 2.频率响应 主席机、列席机：80-15KHz 辅助输入：80Hz-20KHz 3.高低音调节 低音：±l0dB/100Hz 高音：±l0dB/10KHz 4.灵敏度 主席机／列席机：5mV 助输入：300mV 5.信噪比 主席机／列席机MIC：≥70dB 辅助输入：≥90dB 6.耐压 3000V 7.接地电阻 ≤O.1Ω | 1
116 | 会议代表单元 | 1.最大输出电平 1Vpp 2.频率响应 主席机、列席机：80-15KHz 辅助输入：80Hz-20KHz 3.高低音调节 低音：±l0dB/100Hz 高音：±l0dB/10KHz 4.灵敏度 主席机／列席机：5mV 助输入：300mV 5.信噪比 主席机／列席机MIC：≥70dB 辅助输入：≥90dB 6.耐压 3000V 7.接地电阻 ≤O.1Ω | 7
117 | 一拖二无线手持话筒 | 1.天线分集，接收距离50-60 2.射频稳定度 ±0.005%(-10~50°C) 3.载波频段 UHF：780.125MHz -830.000MHz； 4.频带宽度 50MHz 5.频率间隔125KHz 6.可切换频率数 400组 7.操作方式 手动调整 8.接收方式 双调谐器自动选讯 9.灵敏度 在偏移度等于40KHz,输入6dBμ V时，S/N>80dB 10.最大偏移度 ±68KHz具有音量扩展 11.综合S/N比 ±105dB(1KHz-A) 12.综合失真度 <0.5% @ 1KHz 13.综合频率响应 50Hz-18KHz±3dB具低频衰减滤频电路 14.最大输出电压 平衡式MIC-LEVEL-0dBV/600Ω,非平衡式0dBV/600Ω 15.输出插座 XLR平衡式插座独立输出及Φ6.3不平衡式插座混合输出 16.音量输出调整 输出电平可随意调整 17.静音控制模式 独立“音码及杂讯锁定”双重静音控制 18.灵敏度调整 使用后板控制旋钮，同时调节接收距离 | 1
118 | 会议延长线 | 1.用于数字会议主机与会议单元或会议单元与会议单元之间的连接； 2.具有10米、20米、50米、100米等多种常规规格； 3.具备8P-DIN公/母座×2； 4.母座一端具备锁扣功能，避免松动； | 1
119 | 电源时序器 | 1.带电压显示 2.按顺序开启或关闭不少于8路受控设备的电源 3.每通道可以单独受控 4.电压适应范围 交流245V—90V, 50Hz 5.可外接线控 | 1
120 | P2 LED屏 | 1.像素间距:2.0mm； 2.像素构成：采用自主封装1515 全彩灯珠； 3.成像原理：LED主动发光； 4.像素密度：250000 点/㎡； 5.亮度：≥600 cd/m²； 6.水平视角：≥140°，垂直视角：≥140°； 7.刷新频率≥3840Hz； 8.扫描方式:1/40扫描； 9.工作环境温度：-10℃至+40℃； 10.工作环境湿度：10%～80%。 | 15.7
121 | LED接收卡 | 1.单卡最大带载 512×512像素，最多支持 24 组RGB 并行数据； 2.支持色彩管理，将显示色域在多个色域之间自由切换，使显示屏色彩更精准。 3.支持18Bit+,使LED显示屏灰阶提升4倍，有效处理低亮时灰度丢失问题，使图像显示更细腻。 4.采用 12 个标准HUB75接口，具有高稳定性和高可靠性，适用于多种环境的搭建； 5.支持逐点亮色度校正，可以对每个灯点的亮度和色度进行校正，有效消除色差，使整屏的亮度和色度达到高度均匀一致，提高显示屏的画质 6.快速亮暗线调节在调试软件上进行快速亮暗线调节，快速解决因箱体及模组拼接造成的显示屏亮暗线，调节过程中即时生效，简单易用。 7.配合支持 3D 功能的独立主控，在软件或独立主控的操作面板上开启 3D 功能，并设置 3D 参数，使画面显示 3D 效果。 8.Mapping功能开启，每个箱体上会显示数字，清楚告诉您当前箱体是哪个网口下的哪张接收卡，直观的看到显示屏连接状况。 9.支持预存画面设置，可以将指定图片设置为显示屏的开机、网线断开或无视频源信号时的画面或者最后一帧画面 10.可以监测自身的温度和电压，无需其他外设，在软件上可以查看接收卡的温度和电压，检测发送设备与接收卡间或接收卡与接收卡间的网络通讯质量，记录错误包数，协助排除网络通讯隐患， 11.支持误码率监测接收卡间通讯时传输链路上的数据丢包情况； 12.支持可以回读接收卡的固件程序并保存到本地，软件可以回读接收卡配置参数并保存到本地 13.通过主备冗余机制增加接收卡间网线级联的可靠性。主备级联线路中，当其中一条线路出现故障时，另一条线路会即时工作，保证显示屏正常工作 14.通过软件在接收卡上保存两份接收卡配置参数，其中一份作为备份参数， 15.通过电源指示灯和状态指示灯不同闪烁状态可以判断，屏体工作状态，无需软件 | 34
122 | LED专用电源 | 1.输入电压：200-240VAC 2.输出功率：200W 3.效率：>88% 4.特点：体积小、噪音小，常规显示屏超薄电源 | 85
123 | LED屏同步视频处理器 | 1.不低于输入接口：2 ×HDMI 1.4，1 × DVI，1 × 3G-SDI（IN+LOOP），1 × 3.5mm 音频输入接口，输出接口 ：10 路千兆网口 2.最大带载 不低于650 万像素，单台设备输出最大宽度 10240，高度 8192 3.不低于1 路 HDMI 1.3 输出接口 可用作输出预监或视频输出音频输入输出 4.支持 HDMI 伴随音频输入 5.支持 3.5mm 的独立音频输入、支持 3.5mm 独立音频输出 6.支持通过多功能卡进行音频输出 7.低至 1 帧延迟输出 在低延迟开关开启、输入源同步开启，输入源到接收卡之间的延时可减少至 1 帧 8.3个图层 图层大小和位置可单独调节 9.支持图层按照 Z 序优先级调整 10.强大视频处理能力、搭载 SuperView III 画质处理技术、支持输出 画面无极缩放 11.支持一键全屏缩放、支持输入源任意截取画质调整 12.支持输入画质管理，包括亮度、对比度、饱和度 和色度调整 13.多场景保存和调用 支持 不低于10 个用户可自定义场景保存和调用热备份 14.支持输入源热备功能 支持网口间备份 ，同步输出支持使用内部输入源作为同步源，保证输入输出 画面同步。 15.支持逐点亮色度校正 对每个灯点的亮度和色度进行校正，有效消除色差，使整屏的亮度和色度达到高度均匀一致，提高显示屏的画质。 | 1
124 | 5米HDMI高清线 | HDMI线材质: 纯铜长度:5米 | 1
125 | 市电输入强电电源线 | YJV-5*6 | 100
126 | 大屏用电电源线 | RVV3*2.5 | 300
127 | 40KW电源控制箱 | 1.手动控制设备开启和关闭； 2.面板配备电源、运行指示灯、相位电压数显指示灯； 3.控制方式可选配三种：时控开关、多功能卡、PLC、电脑联网远程与手机APP远程控制 4.每组自动延时上电； 5.具备短路、过载、过流保护功能； 6.户外系列标配浪涌保护、检修插座、照明开关； 7.内部电器默认采用正泰品牌； 8.内部线材均采用4平方国标纯铜线； | 1
128 | LED屏钢结构 | 定制屏体钢结构；（屏体宽度+左右包边共100mm）*（屏体高度上下包边共100mm），具体包边尺寸以客户需求或现场实际为准 | 1
129 | 网线 | 1、标准：GB/T18015.5 2、通过标准最高传输频率250MHz测试 3、单根导体直流电阻：≤9.5Ω/100m 4、导体名称：软圆铜线，绝缘：HDPE 5、屏蔽方式：U/UTP，线对采用“十”字骨架隔离 6、护套材料：PVC，护套外径：6.0±0.3mm | 100
130 | 高清录播主机 | 1.录播主机应为一体化硬件设计，非工控机加装采集卡方式，纯嵌入式系统架构，无需外接电脑，本地管理设备直接进行导播操作。 2.支持不小于3路视频输入， HDMI输入3路,支持1080P60fps图像输入。 3.不少于2路HDMI视频同时输出。 4.支持不少于2路视频输出，2个HDMI（支持带音频输出）HDMI-OUT-2输出录播导播界面，HDMI-OUT-1输出录播直播界面。 5.支持不少于5路音频（3路LINE-IN+2路MIC-IN）同时输入；3路音频LINE-OUT、1路3.5mm本地耳机监听接口。 6.支持硬件上话筒输入（MIC-IN）和线路输入（LINE-IN）进行模拟音频混音。 7.应支持标准Console调试接口*1，方便外接电脑调试。 8.存储接口：不小于512G硬盘存储。 | 1
131 | 视讯流媒体数据智能处理软件 | 1.PC安装云导播软件，可以进行远程导播；后端可控制。 2.云导播软件平台，可以在多台PC或服务器上按照相应的软件实现功能，保证系统稳定与灵活性。 3.云导播软件平台，导播平台集视频监视，视频切换、云台控制，音频调整，直播/录制、暂停等控制，特技效果、直播监视等功能，并在一个界面中显示；每一路视频支持不少于13个预置景别。 4、可通过云导播软件平台进行设备的远程配置、管理录制和直播等操作。 | 1
132 | 高清摄像机 | 1会议录播高清摄像机 2.支持DVI（HDMI），3G-SDI，有线LAN、无线LAN接口，3G-SDI支持在1080P60格式下传输100米 3.镜头焦距：5.5mm-110mm，20倍光学变倍，10倍电子变倍，视角范围3.3°（窄角）--54.7°（广角） 4.视频格式：1080P60/50/30/25/59.94/29.97；1080I60/50/59.94；720P60/50/30/25/59.94/29.97 5.水平转动范围：±340°。俯仰转动范围：-30°-- +90°，可倒装 6、水平控制速度：0.1-100°/秒；俯仰控制速度：0.1-45°/秒 7、预置位数量：255个预置位 8、控制信号接口：8芯miniDIN,RS232,VISCA、Pelco-D、Pelco-P协议 9、支持自动/手动白平衡调节，自动/手动曝光调节（光圈、快门），自动/手动聚焦调节 10、支持图像WDR技术：性能≥55dB;抗闪烁功能。 11.多种音视频压缩标准：支持H.265/H.264视频压缩，支持AAC、MP3、G.711A音频压缩；支持高达1920x1080分辨率60帧/秒压缩；支持2路1920x1080分辨率30帧/秒压缩； | 3
133 | 管理电脑 | 不低于：i5 /8GB-DDR4内存 /512GB SSD 硬盘 /USB键盘 /USB鼠标/21.45 | 1
134 | 网线 | 1、标准：GB/T18015.5 2、通过标准最高传输频率250MHz测试 3、单根导体直流电阻：≤9.5Ω/100m 4、导体名称：软圆铜线，绝缘：HDPE 5、屏蔽方式：U/UTP，线对采用“十”字骨架隔离 6、护套材料：PVC，护套外径：6.0±0.3mm | 150
135 | 30米HDMI高清线 | 1.超导铜线芯 电源精炼铜芯 2.HDMI公对公CABLE 24K镀金接头 | 1
136 | 视频采集卡 | 视频采集卡HDMI转USB | 1
137 | 无线手持话筒 | 1.频道组数 双频道 2.装配方式 固定式接收模组 3.面板显示 LCD液晶显示可同时显示RF/AF信号强度,自动选讯,可设定频道/频率 4.振荡模式 PLL相位锁定频率合成 5.射频稳定度 ±0.005%(-10~50°C) 6.载波频段 UHF：780.125MHz -830.000MHz； 7.可切换频率数 400组 8.接收方式 双调谐器自动选讯 9.灵敏度 在偏移度等于40KHz,输入6dBμ V时，S/N>80dB 10.最大偏移度 ±68KHz具有音量扩展 11.综合S/N比 ±105dB(1KHz-A) 12.综合失真度 <0.5% @ 1KHz 13.输出插座 XLR平衡式插座独立输出及Φ6.3不平衡式插座混合输出 14.音量输出调整 输出电平可随意调整 15.静音控制模式 独立“音码及杂讯锁定”双重静音控制 16.灵敏度调整 使用后板控制旋钮，同时调节接收距离 | 4
138 | 调音台十路输入器 | 1.频响： 输入到立体声输出： +0.5 dB/-1.0 dB (20 Hz - 48 kHz) 参考电平1 kHz，GAIN 转最小； 2.输出电平:0 dB 到7 dB 3.起音时间 : ≤25 msec 4.蓝牙/MP3 U盘播放/录音 5.支持：MP3/WMA/WAV等文件。 6.录音：MP3格式，256kbps； 7.幻象电源电压 48V； 8.电源电压/功耗 AC 100 – 240 V, 50 / 60 Hz；30W | 1
139 | 无线拾音设备（可接电脑、调音台) | 1.麦克风拾音半径≧5米，最佳拾音半径≧3米 2.具有高灵敏麦克风 3.支持自动检测发言者方向，提供最清晰拾音 4.具有高保真扬声器 5.支持3.5mm音频接口 6.支持外接耳机外接音响 7.深度消回音（AEC）≧65dB 8.消回音长度 ≥500ms 9.双向噪音压缩（NC）≦25dB 10.具有自动寻向技术（EMI）自动增益控制技术（AGC） | 1
140 | 10米HDMI高清线 | 1.超导铜线芯 电源精炼铜芯 2.HDMI公对公CABLE 24K镀金接头 | 2
141 | 5米HDMI高清线 | 1.超导铜线芯 电源精炼铜芯 2.HDMI公对公CABLE 24K镀金接头 | 1
142 | 桌面式话筒架 | 1.金属塑料材质 2.高度可伸缩 3.可多角度调整 4.具备防震动.防脱落设施 | 6
143 | 落地式话筒架 | 1.应适配各种手持式麦克风 2.支架高度可伸缩调节 3.支撑杆可多角度调节 4.具备高稳定性 | 4
144 | 安装调试费 |  | 1
145 | 防尘漆 | 环保型乳胶漆 刷涂2遍 | 40
146 | 防潮漆 | 环保型乳胶漆 刷涂2遍 | 40
147 | 吊顶轻质钢龙骨 | 1.规格：DU38×12×1.0nn 2.燃烧性能：A1级 | 40
148 | 铝合金微孔板 | 1.材质：铝合金板材,表面处理为粉末喷涂 2.燃烧性能：A1级 3.品目：600*600*0.8mm | 40
149 | L型天花收边条 | 1.材质：铝合金板材,表面处理为粉末喷涂 2.燃烧性能：A1级 3.品目：L型收边条 | 15
150 | 防尘漆 | 环保型乳胶漆 刷涂2遍 | 120
151 | 防潮漆 | 环保型乳胶漆 刷涂2遍 | 120
152 | 保温棉 | 1.材质：厚20mm防火岩棉 2。燃烧性能：A1级 | 120
153 | 轻质钢龙骨 | 1.规格：QC75×45×0.6，含配件 2.燃烧性能：A1级 | 120
154 | 耐火彩钢板 | 1.规格：现场墙面定制 2.材质：金属面夹芯板 3.防水、防潮、防静电 | 120
155 | 甲级防火门 | 1.材质：钢制甲级防火门 2.规格：根据现场定制 | 1
156 | 门口踏步 | 根据现场尺寸定做 | 1
157 | 地面找平 | 自流平水泥砂浆 5毫米厚度 一包40斤 | 40
158 | 防尘漆 | 环保型地坪漆 刷涂2遍 | 40
159 | 防潮漆 | 环保型地坪漆 刷涂2遍 | 40
160 | 防静电地板 | 1.规格：600mm*600mm*35mm、 2.安装高度：300mm 3.含安装辅材及支架 | 40
161 | 不锈钢踢脚线 | 高100mm不锈钢，内嵌木夹板 | 15
162 | 格栅灯 | 平面LED正发光-58W白光 | 4
163 | 应急灯（带电源） | 主电功率5W 双头应急灯 | 2
164 | 照明开关面板 | 86型暗装 双开双控 | 1
165 | 五孔面板 | 86型5孔插座 二三插暗装 | 1
166 | ZR-BV3*2.5 | BV2.5 | 400
167 | 镀锌钢导管 | DN20/25 | 100
168 | 接地汇流排 | 30*3mm | 36
169 | 绝缘子 | 4cm，固定汇流铜排、8#铜螺丝固定 | 50
170 | 设备保护接地 | BVR10MM2 | 50
171 | 等电位连接线 | BVR16MM2 | 50
172 | 接地引下线 | BVR35MM2 | 20
173 | 等电位接地箱 | 大号等电位箱 含40*4接地母排 | 1
174 | 墙面开槽及修复 | 接入主大楼防雷接地网 | 1
175 | 配套辅材 | 工程配套辅材 | 1
176 | 42U机柜 | 机柜容量42U 2，机柜颜色：机柜采用砂纹黑色喷涂，色标RAL-9004。 3．机柜标准：符合ANSI/EIA RS-310-D、IEC297-2、DIN41491; PART1、DIN41494; PART7、 GB/T3047.2- 92标准;兼容ETSI标准。 4．机柜需满足如下特点： • 单开平板六角网孔前门,双开平板六角网孔后门。前后门配亮片高级典雅锁。 • 前后腔严密封闭，避免冷空气泄漏，节省能源，降低机房PUE水平。 • 预留柜顶中部、柜底中部两侧走线口，所有走线口安装有可按走线量撕开的走线孔盖，避免了毛刷孔盖的漏风、翘曲、易燃问题，安全节能。 • 机柜前立柱带鱼骨理线槽，理顺前部线缆向上、向后、向左右导出，上出线不需要转弯，不影响服务器安装。 • 宽大、内凹的后立柱PDU及线缆安装空间，大量理线极为方便，线缆上出口直通不用转弯。 • 可拆卸侧门，侧门内部锁定，可按需制成拼装式结构，安装时不受门和电梯尺寸的限制，也可以焊接成一体。 • 可在机柜内部调节支脚高度，固定支脚能够在并柜时自由调整，满足一些没有静电地板只有防静电环氧地坪的机房环境下的使用。 5．机柜承载要求：超强的2000KG动态承载能力以及2000KG静态承载能力。 6.机柜材料需满足： 使用强度大于235兆帕的钢板；方孔条、辅助方孔条、L导轨为镀铝锌板，其余为优质冷轧SPCC钢板。 机柜方孔条：2.0mm 机柜前框架后框架梁：1.5mm. 框架上下侧横梁框架中间侧横梁：1.5mm 其他：1.2mm 7.防护等级和表面处理：汽车等级的阴极电泳底涂，高温盐雾耐蚀达400小时以上。 8.机柜配置要求： 机柜配置2块隔板，单块隔板承重≥50公斤。 机柜配置T25头螺丝螺母40套，固定承重支脚4只。 | 10
177 | 12位防雷PDU | 12位，输入32A，输出10A新国标孔，带指示灯，不带线，预留3*4平方接线盒，竖向安装。 | 10
178 | 机柜承重底座 | 5#槽钢制作 | 7
179 | 精密空调 | 机型类别：3匹单冷 电源规格 380V 3N-/50HZ 制冷量(W) 7510 制冷功率(W) 2270 最大功率(W) 3360 额定电流 (A) 4.5 最大电流(A) 7.6 循环风量(m*/h) 1400 能效比 3.31 冷媒型号 R22 液管 (mm) 6.0 气管 (mm) 12.0 | 2
180 | 空调铜管 | 内外机连接管线规格： 液管6 气管12 | 20
181 | 空调辅材 | 包含3*1.5内外机信号线,阻燃橡塑保温管,保温扎带，空调排水管，制冷剂等辅材 | 20
182 | 空调外机支架 | 角钢挂架或不锈钢支架 3-5P适用 | 2
183 | 市电输入配电柜 | 700*370*1700/含三相多功能智能电表1个 总开塑壳断路器3P250A*1个。小型断路器3P160A*1个（UPS输入总开），小型断路器2P63A*2个。小型断路器2P32A*10个（PDU，照明等，备用）。含三相B级防雷器。含指示灯*3个+接线端子，连接电缆+铜排等辅材。 | 1
184 | UPS输出配电柜 | 700*370*1700/含三相多功能智能电表1个 总开塑壳断路器3P160A*1个（UPS输出总开）。小型断路器2P63A*2个。小型断路器2P32A*10个（PDU跟，消防，备用）。含三相B级防雷器。断路器需选用正泰品牌，含指示灯*3个+接线端子，连接电缆+铜排等辅材。 | 1
185 | 外部到机房市电柜电缆 | ZR-YJV-4*35+1*16 | 500
186 | 市电柜到UPS主机输入电缆 | ZR-YJV-4*25+1*16 | 10
187 | UPS主机到UPS输出配电柜电缆 | ZR-YJV-4*25+1*16 | 10
188 | 市电柜到IT机柜输出电缆 | RVV3*6 | 100
189 | UPS输出配电柜到IT机柜输出电缆 | RVV3*6 | 100
190 | 市电柜到精密空调输出电缆 | RVV3*6 | 50
191 | 配电柜底座 | 5#槽钢制作 | 2
192 | UPS主机 | 1.60KVA/60KW 三进三出主机，应能隔离市电杂讯与干扰； 2.市电输入范围：304~520Vac，输入频率：50/60Hz±10%自适应 3.输出电压：360/380/400/415VAC，稳压精度±1% 4.具有输入功率因数校正功能，功率因数：1.0 5.谐波失真：≦ 2 % THD ( 线性负载 )；≦ 5 % THD ( 非线性负载 ) 6.具有正弦波输出，输出频率56Hz ~ 64Hz，输出效率＞0.95。 7.具有变频转换模式，市电转换至电池，逆变转换至旁路时间：1ms； 8.具有开关机控制功能，自检，故障预警。 9.运行状态监测，若有故障可发出警鸣告警声音。 10.具有LCD+LED液晶显示屏，可通过屏幕显示各数据。 | 1
193 | 铅酸蓄电池 | 12V100AH铅酸蓄电池 标称电压：12V 总高(mm)：218 | 64
194 | 电池柜 | 最大安装32节100AH/12V铅酸蓄电池， 成型尺寸：882*800*1190 | 2
195 | 电池连接线缆 | 一组的线材：含电池连接线及连接配件，标配电池柜之间及到主机的连接线及连接配件。 | 1
196 | 电池开关箱 | 采用160A/3P直流断路器 | 2
197 | 蓄电池柜底座 | 5#槽钢制作 | 2
198 | 配套辅材 | 铜鼻子，接线帽等辅材 | 1
199 | 弱电桥架 | 规格：300*100*5 含辅材配件 | 50
200 | 强电桥架 | 喷塑防火槽式线槽，带盖板跟连接片 | 50
201 | 安装调试费 |  | 1
合计
备注：本项目应当实现学校一卡通系统与“赣通码”对接，使用“赣通码”亮码，实现学校入校、图书借阅、食堂消费等场景应用。