## Sheet1
上饶市广丰区创和家园等老旧小区安防改造项目采购询价清单
序号 | 名称 | 指标参数（不低于） | 数量 | 单位 | 单价 | 总价（元）
一、智慧监控
1 | Al智能人脸警戒枪式摄像机 | 采用深度学习算法，以海量图片及视频资源为路基，通过机器自身提取目标特征，形成深层可供学习的图像 支持智能资源模式切换：人脸抓拍模式，道路监控模式，Smart事件模式 鳞镜补光：采用隐藏式灯珠设计，通过鳞甲密布排列形成的镜面反射出光，见光不见灯；增加发光面积，降低聚光效果 补光乘和均匀 Smart录像：支持新网续传功能保证录像不丢失，配合Smart NVR/SD卡实现事件录像的智能后检索、分析和浓绵播放，Smart编码：支持低础率、低延时、RO ¦感兴趣区域增强编码、SVC自适应编础技术，支持Smart265编码 系统功能：支持开放型网络视规接口、ISAPI、GB/T28181和E-HOME协议接入；支持三码流技术支持 同时20路取流； 宽动态：支持宽动态范围达120 dB,适合逆光环境监控 图像相关：支持400万像素@25 fps实时帧率，图像更流畅；支持透雾，电子防抖，并具有多种白平衡模式，适 合各种场景需求 安金服务：支持三级用户权服管理，支持授权的用户和密码，支持IP地址过滤 接口功能：内置MicroSD/MicroSDHC/MicroSDXC插槽，最大支持256 GB;支持10 M/100M自适应网口；支持 一对报警输入输出 设各具有规光教制功能，规光区域≤1%。 宽动寿：120 dB 传 感 器 类 型 ：1/2.7" 最低照度；彩色；0.005 黑白：0 . 001 焦距&视场角：4mm:水乎视场角：78 . 2,垂直视场角：42 . 3”,对 角 视 场 角：93.4* 6 mm;水平视场角：49 . 1*,垂直视场角：26 . 3°,对角视场角：5/ . 2* 光灯类型：墀镜补光，欧认红外，可切换至晚白光，4腿灯珠 补光距离：白光：普通监控：最远可达30 m,人脸抓拍/识别；最远可达5 m 红外：普通监控；最远可达50 m,人脸抓抽/识别：最远可达10 m 防补光过曝：支持防补光过曝开启和关闭，开启下支持自动和手动，手动支持根据距离等级控制补光灯亮度 红外波长范围；850 nm 最大图像尺寸：2560 × 1440 视频压缩标准：H.265/H.264/MJPEG 报警：1路输入，1路输出(报警输入支持开关量，报警输出最大支持DC12 V,30 mA) SD卡扩展：内置MicroSD/MicroSDHC/MicroSDXC插槽，最大支持256 GB 音频：1路输入( Line in),1路输出(Line out),2个内置麦克风，1个内置扬声器 接口类型：外甩线 网络：1个RJ4510 M/100 M自适应以大网口 复位：支持 电 源 输 出 ：DC12 V,100 mA RS-485:1个RS-485接口，半双工模式，支持自适应HIKVISION,PELCO-P和 P E L C O - D 协 议 电流及功耗：DC:12 V,1.1 A,最大功耗；13.2 W PoE:802 . 3at,42 . 5 V~57 V,0 . 35A~0 . 26 A,最大功耗：14 . 7 W | 38 | 台
2 | Al智能人车智能摄像机 | Al旋镜一体机 Al浆储摄像机采用深度学习算法，以海骨图片及视频资源为路基，通过机器自身提取目标钟征，形成深层可供学习的目 标图像，极大的提升了回标的检出率。 全结构化模式：a)抓拍人体：支持运动方向、上衣颜色、下装颜色、性别、年龄段、煎眼镜、背包、拎东西、戴帽子、 戴口罩、发型、上衣类型、下装类型等属性识别 b)抓拍人脸：支持性别、年龄、年龄段、戴眼镜，戴口罩、表情、 戴帽子等属性识别c)抓拍非机动车：支持上衣颜色、下衣颜色、性别、戴眼镜、年龄段、背包、拎东西、戴帽子、 戴口罩、上衣类型、下装类型、戴口罩、发型、非机动车类型、车牌 d)抓拍机动车；支持车身颇色、车型识别、车 拥行驶方向、车牌颜色。车游类型等属性识别 道路监控模式；a)车辆检测：支持车牌识别并抓拍，车牌号码/车身颜色/车辆类型/车辆昂牌b)混行检测；检测正向或逆向行驶的车辆以及行人和非机动车，自动对车辆牌照进行识别，可以抓抬无车胖的车辆图片 Smart事件模式：支持越界侦测，区城入侵侦测，进入/离开区城侦测，律但侦测，人员聚集货测，快速运动侦测，停车侦测，物品遗留/拿取侦测 设备内置能耗检测模块，可实时检测设备的输入电压和功耗信息，可生成日报表、周报表，并以图表形式展现。 内置微云合功能：支持远程电动调节，水平最大调节范围0～180 · ,垂直最大调节范围-5 · ~30 · 图像相关：最高分辨率可达400万像素(2560 × 1440),并在此分辨率下可输出30 fps实时图像 乐统功能：开放型网络视频接口，ISAPI,GB28181-2016,ISUP5.0,视图库，35114 接口功能：音频：2略音频输入，1路音频输出，报警：了路报警输入，2略报警输出，电源输出：1路电源输出 安全服务；支持三级用户权限管理，支持授权的用户和密码，支持IP地址过滤；支持GB35114安全加密 传感器类型：通道1:1/1.8”Progressive Scan CMOS 通道2:1/1 .8”Progressive Scan CMOS 最 大 图 像 尺 寸 ： 通 道 1:2560 × 1440 通道2:2560 × 1440 最低照度：通道1: 彩色：0 .0005 Lux @(F1 .2,AGC ON),O Lux with Light 黑白：0 .0001 Lux @(F1 . 2,AGC ON),0 Lux with IR 通道2: 彩色：0 .0005 Lux @(F1 .2,AGC ON),0 Lux with Light 黑 自 ： 0 . 0 0 0 1 L u x @ ( F 1 . 2 , A G C O N ) . 0 L u x w i t h I R 宽 动 态 ： 1 2 0 d B 距&提场角；通进1:8～32 mm,水平视场角：40.3*～14.5 ·,番直视场角：22.1 ·~8.2 · 对角视场角：46.9° 16.5° 通道2:8～32mm,水平视场角：40 . 3 · ~14 . 5 · ,垂直视场角：22 . 1 · ~8 . 2 · ,对角视场角 46.9*~16.5* 水平范围：通道1:水平0 · ~180 通道2;水平0～180 · 垂直范围：通道1:垂直- 5 · ~30 · 通道2:番直-5*～30 · 水平速度：0 . 1 · ~15 · /s 垂直速度：0.1～15 ·/s 补光灯类型：混合补光，850nm+蹑白光 | 4 | 台
3 | 消防通道占道监测摄像机 | 400万1/1 . 8”消 防 通 道 车 辆 占 道 检 测 全 彩 简 型 网 络 摄 像 机 支持室外消防通道停车值测，对超过配置停留时间的车朝产生报警，并进行车牌的识别； 支持消防通道停车侦测报替联动报替输出，事件结果可通过SDK上传中心，图片可上传FTP 最 低 照 度 ： 彩 色 ： 0 . 0 0 0 5 L u x @ ( F 1 . 0 , A G C O N ) ; 熟 自 ： 0 . 0 0 0 1 L u x @(F1.0,AGC ON),0 Lux withLight 宽 动 态 ： 超 宽 动 态 范 围 达120 dB,室内逆光环境下监控 常 距 & 视 扬 鱼： ( 黄 ) ³ . 3 × 9 - m m @ F 1 . 0 水 平 物 场 费 ： 9 2 3 = √ 4 8 。垂 直 视 场 角 48.4°~27 ·, 对 角 线 视 场 角：112.2 ·~55. 白 光 距 离 ： 最 远 可 达 3 0 m 最 大 图 像 尺 寸 ： 2 6 8 8 × 1 5 2 0 视 频 压 缩 标 准：H.265/H.264/MJPEG 网 络 存 结 ： 支 持 M i c r o S D ( 即 T F 卡 ) / M i c r o S D H C / M i c r o S D X C 卡 ( 最 大 2 5 6 G B ) 断 网 本 地 存 储 及 断 网 续 传， N A S ( N F S , S M B / C I F S 均 支 持 ) 音 频 ： 1 路 输 入 ( L i n e i n ) ( 3 . 5 m m ) ; 1 路 输 出 ( 3 . 5 m m ) ; 2 个 内 置 麦 克 风 ( 拾 音 范 围 最 远 7 m ) , 1 个 内 置 扬 声 器 ( 覆 盖 范 围 最 大 1 0 0 mi) 报 警 ： 2 略 榆 入 ， 2 路 输 出 ( 报 警 输 出 最 大 支 持 A C / D C 2 4 V , 1 A ) 具 有 R S - 4 85 供 电 方 式 ：DC:12 V ±20%;PoE;802.3at,Class 4 电 流 及 功 耗： D C : 1 2 V , 0 . 9 6 A , 最 大 功 耗 ： 1 1 . 5 W ; P o E : 8 0 2 . 3 a t , 4 2 . 5 V ~ 5 7 V , 0 . 3 2 A ~ 0 . 2 3 A , 最 大 功 耗 ： 1 3 . 5 W 电源接口类型：三芯电源接口 产 品 尺 寸 ：203.4 × 107.7 × 107 mm 包 装 尺 寸 ： 386 × 156 × 155 mm 设 备 重 量：1200 g 罩 包 荐 章 6 0 ( 8 5 3 2 位 耕 接 殊 全 彩 枪 球 海兼减视5Q口工拼接殊全彩检求一体机 网 络 ： 1 个 R J 4 5 1 0 自 适 应 以 太 网 口 电 源 输 出：DC12 V,100 mA,用 于 拾 音 器 供 电 启 动 和 工 作 温 湿 度 - 3 0 ℃ ~ 6 0 ℃ , 湿 度 小 于 9 5 % ( 无 凝 结 ) ℃~60 ℃, 湿 度 小 于 9 5 % ( 无 凝 结 ) 储 温 湿 度：-30 | 15 | 台
4 | 8口千兆交换机 | 8个10/100/1000M自适应RJ45端口，所有端口均具备线速转发能力，支持MDI/MDIX自动翻转及双工/速率自协商，支持IEEE8023x全双工流控和Backpressure半双工流控，即插即用，无需管理。 | 4 | 台
5 | 24口千兆接入交换机 | 24个10/100/1000M电口，4个千兆光口（非复用）；交换容量≥336Gbps，整机转发性能≥96Mpps； | 13 | 台
6 | 全景400万全彩细节7寸32倍枪球网络高清智能球机 | 支持深度学习算法，提供精准的人车分类侦测、报警、联动跟踪 支持强光提醒，报警联动束状光源，可实现150 m常亮光束指示 支持强声提醒，内置可随球机转动的双喇叭，可实现警戒音100 m 60 dB，声音内容可选 支持双路区域入侵侦测、越界侦测、进入区域侦测和离开区域侦测等智能侦测并联动跟踪 支持同时检测5张人脸，支持对运动人脸进行检测、跟踪、抓拍、评分、筛选，输出最优的人脸抓图 支持两进一出报警、一进一出音频、最大支持256 GB MicroSD卡存储 支持高效补光阵列，细节红外照射距离最远可达150 m，白光30 m，全景白光照射距离最远可达30 m IP66，抗干扰能力强，适用于严酷的电磁环境，符合GB/T17626.2/3/4/5/6四级标准 基础参数 传感器类型：【全景】1/1.8＂ progressive scan CMOS,【细节】1/2.8" progressive scan CMOS 最低照度：【全景】彩色：0.0005 Lux @（F1.0，AGC ON），0 Lux with Light；【细节】彩色：0.005 Lux @（F1.5，AGC ON），黑白：0.001 Lux @（F1.5，AGC ON），0 Lux with IR 宽动态：120dB超宽动态 镜头 焦距：【全景】4 mm；【细节】5.9 mm~188.8 mm，32倍光学变倍 视场角：【全景】水平视场角：88.7°，垂直视场角：44.7° 【细节】60.2°~2.3°（广角~望远） 云台功能 水平范围：360° 垂直范围：-15°-90°(自动翻转) 水平速度：水平键控速度：0.1°-160°/s,速度可设;水平预置点速度：240°/s 垂直速度：垂直键控速度：0.1°-120°/s,速度可设;垂直预置点速度：200°/s 视频 主码流帧率分辨率：【全景】 50 Hz：25 fps（2560 × 1440，1920 × 1080，1280 × 960，1280 × 720） 60 Hz：30 fps（2560 × 1440，1920 × 1080，1280 × 960，1280 × 720） 【细节】 50 Hz：25 fps（1920 × 1080，1280 × 960，1280 × 720） 60 Hz：30 fps（1920 × 1080，1280 × 960，1280 × 720） 视频压缩标准：H.265,H.264,MJPEG 补光 白光照射距离：【细节】30 m；【全景】30 m 红外照射距离：【细节】150 m 报警灯：白光150 m 一般规范 供电方式：DC36V±25% 设备功耗：最大功耗：60 W 工作温湿度：-30℃-65℃；湿度小于90% 除雾：加热玻璃除雾 尺寸：Ø221 × 411.8 mm 重量：8 kg | 1 | 台
7 | 不锈钢岗亭 | 定制 | 1 | 个
8 | 岗亭空调 | 1.5P | 1 | 台
二、社区接入
9 | 16路智能分析主机(智 能NVR) | 【硬件规格】 2U标准机架式8盘位网络硬盘录像机，高性能ATX电源 支持满配12TB硬盘(总容量可达96TB) 2个HDMI接口、2个VGA接口，双异源输出 2 个 1 0 M / 1 0 0 M / 1 0 0 0 M b p s 网 口 2 个 U S B 2 . 0 接 口 、 1 个 U S B 3 . 0 接 口 报警 ¦O接口：16路报警输入，4略报警输出 申行接口：1路全双工485接口,1路标准RS - 232接口 可 接 入 1 T 、 2 T 、 3 T , 4 T 、 6 T 、 8 T 、 1 O T , 1 2 T B , 1 4 T B 、 1 6 T B 、 1 8 T B 、 2 O T B 容 量 的 S A T A 接 口硬盘； 【 产 品 性 能 】 输 入 带 宽 ： 1 6 0 M b p s 输 出 带 宽 ： 2 5 6 M b p s 接入能力；16略H .264、H .265格式高清码流接入 解码能力：最大支持16x1080P RAID模式：RAIDO、 RAID1、RAID5 . RAID6、 RAID10,支 持 全 局 热 备 盘 仅支持监控级Al盘或企业级硬盘启用RAID) 【智能应用】 目标识别应用： 名单库比对报警，支持最大4路图片流分析或，1路视频流分析(400W视频流) 16个目标名单岸，总库容1万张(证件照) 支持陌生人报警、目标1V1比对 支持以图搜图、按姓名检索、按属性检索 GPU分析能力： 图片流：4路；视频流：1路200W/1路400W | 3 | 台
10 | 32路人车智能分析主机(智 能NVR) | 【硬件规格】 2U标准机架式8盘位网络碳盘录像机，ATX电源 持满配121B硬盘(总容量 B 2个HDMI接口、2个VGA接口，双异源输出 2 个 1 0 M / 1 0 0 M / 1 0 0 0 M b p s 网 口 2 个 U S B 2 . 0 接 口 ， 1 个 U S B 3 . 0 接 口 1 个 e S A T A 接 口 警 0 接 口 ： 串行接口：1路全双工485接口，1路标准RS - 232接口 【产品性能】 输 入 费 宽 ： 3 2 0 M b p e ( 开 R A I D 为 2 0 0 M b p e 愉 出 带 宽 ： 2 5 6 M b p S ( 开 启 R A I D 为 2 0 0 M b p s 接入能力：32略H . 264、H . 265格式高清码流接入 解码能力：最大支持16×1080P RAID摸式：RAIDO,RAID1、RAID5、RAID6、RAID10,支 持 金 局 热 备 盘 (仅支持监控级A ¦盘或企业级硬盘启用RAID) 智 能 应 用 ] 支持目标识别、周界防范、视频结构化。高空批物检测四种算法 、目标识则应用 名单库比对报誉，支持最大32路图片流分析或16路视频流分析(400W视频流) 32个目标名单库，总库容10万张(证件照) 路人档案10万份 抓拍库1.000万张目标图片 支持陌生人报警。人员频次报警。目标1V1比对 支持以图拽图、按姓名检索、按属性检索 支持接入抓拍机分析精准客流： 1)支持客流分组统计、组内去重，可过滤特定人员库 2)支持客群分析，按性别、年龄段统计 3)支持对接客流引擎 单颗GPU分析能力： 图片流 ：16路 ；视频流 ：8 路 2 0 0 W / 8 路 4 0 0 W / 4 路 8 0 0 W 支持用界报替去误报功能，对IPC上报的越界侦测报替和区城入侵报替进行去误报，可去除由树叶、灯光、车辆、小动 物引起的误报。最大支持32略 二用界防范富用 支持最大16略常规距高/12略中距离/8略远距离检测周界(200W视频流) 单颗GPU分析能力：8路常规距离/6路中距高/4路远距离(200W视频流 视 频 流 分 排 率 换 算 ： 8 略 2 0 0 W / 6 路 4 0 0 W / 2 降 8 0 0 W 三、视频结构化应用： 支持最大8路视频流结构化分析(200W视频流) 1)人员目标：支持目标抓抽，支持以图搜图 2)人体目标； 支持按属性检索(性别、年龄段。上衣颜色、骑车、背包。戴跟镜) 支持属性上传(性别、年龄段、上衣颜色、骑车、背包、戴眼镜、下衣颜色、上衣类型、下衣类型、发型、戴帽子、戴 口罩、拎东西、骑车人数、骑车类型) 3)车辆目标； 支持按属性检索(车牌号码、车牌类型、车牌颜色，车身颜色、车辆类型、车辆主晶牌) 支持车朝名单库报警 四、高空抛物检测应用： 支持最大16路高空抛物检测(200W视频流) 支持高空抛物轨迹展示、抛物事件录像和图片快速检索潮源 单 颗 G P U 分 析 能 力 ： 8 路 4 0 0 W / 4 路 8 0 0 W | 2 | 台
11 | 8T硬盘(企业级) | 8T,7200RPM,3 . 5寸，SATA | 34 | 块
12 | 汇聚交换机 | 1、交换容量≥336Gbps，包转发率≥95Mpps； 2、千兆电口≥24个，万兆SFP+光口≥4个，交流电源； 3、支持IPv4/IPv6静态路由，支持RIP/RIPng； 4、支持G.8032以太网环保护协议ERPS，切换时间≤50ms； 5、支持SNMP、TELNET、CONSOLE、SSH管理、WEB等方式管理 | 3 | 台
13 | 万兆集控交换机 | 1、交换容量516Gbps，包转发率288Mpps； 2、48个 10/100/1000M自适应电口，6个万兆SFP+光口，1U标准机架； 3、支持端口镜像、故障自动检测、流量分析，具备高可靠性； 4、具备多种安全防护及网络攻击防御功能； 5、支持灵活的ACL、VLAN、配备丰富的QOS策略 | 1 | 台
14 | 人脸采集摄像机 | 屏基分辨率800*480 采用200万双目摄像头，有照片视频防很功能； 支持人脸采集、卡片录入(ID/Mifare/普通CPU/国密CPU卡/二三代身份证序列号); 支持有线网络、无线WiFi、USB口通信； 支持在线采集，通过网络协议求USB口对接到平台，平台进行在线采集，采集信息实时上传； 6 . 工作电压：DC12V/1 . 5A(自带电源适配器); 尺寸 ： 1 2 2 m m * 1 2 5 m m * 1 5 8 m m | 1 | 台
15 | 控制管理终端 | 通用台式微型计算机 C P U : I n t e l i 7 - 9700f 内存：16GB 硬 盘 ：1 T H D D * 1 显 卡 ： 2G独显 兼容操作系统：WIN1O IOT版(含授权) 显示器：23.8英寸 其他；光驱/含健鼠套装 | 4 | 台
16 | 55寸显示器 | 55寸4K全面屏液晶显示器，分辨率：3840*2160,刷屏率：60Hz,塑胶外观，HDMI*2，USB*2，AV INPUT,Antenna,NetWork,S/PDIF,能效等级：三级能效 | 4 | 台
17 | 智慧社区一体化平台-分控软件 | 1、支持系统内的组织、人员、车辆、用户、角色、认证、区域等的配置和管理； 2、包含图上监控、事件联动、视频网管、门禁网管、紧急报警接入等功能。 3、提供人房管理，支持住户、租户和物业工作人员权限管理，小区和楼栋信息管理。 4、支持住户与房屋的关系管理，支持以人管房和以房管人； 5、支持自动下发人员通行权限； 6、支持物业人员的通行权限管理； 7、支持业主在APP自助采集上传人脸； 8、支持业主APP为家人进行信息登记； 9、支持前端编码设备的集中管理； 10、支持视频预览、录像回放、图片查看、解码上墙等功能； 11、通过管理可视对讲设备，使物业、小区业主、访客进行出入管理 12、支持准确记录识别诸如卡号、车牌号等验证凭据，确保车辆的进出有据可查、可控，保障车辆快速通过道闸，支撑停车场的高效和安全运转 | 3 | 套
18 | 智慧社区一体化平台 | 1、支持系统内的组织、人员、车辆、用户、角色、认证、区域等的配置和管理； 2、包含图上监控、事件联动、视频网管、门禁网管、紧急报警接入等功能。 3、提供人房管理，支持住户、租户和物业工作人员权限管理，小区和楼栋信息管理。 4、支持住户与房屋的关系管理，支持以人管房和以房管人； 5、支持自动下发人员通行权限； 6、支持物业人员的通行权限管理； 7、支持业主在APP自助采集上传人脸； 8、支持业主APP为家人进行信息登记； 9、支持前端编码设备的集中管理； 10、支持视频预览、录像回放、图片查看、解码上墙等功能； 11、通过管理可视对讲设备，使物业、小区业主、访客进行出入管理 12、支持准确记录识别诸如卡号、车牌号等验证凭据，确保车辆的进出有据可查、可控，保障车辆快速通过道闸，支撑停车场的高效和安全运转 | 1 | 套
19 | 智慧小区平台服务器 | U风路标准机架式服务器 CPU:配置1颗intel至联4210R处理器，核数>10核，主频>2.4GHz 内存；配置64G DDR4,16根内存插槽，最大支持扩展至2TB内存 硬盘：配置2块1.2T 10K 2.5寸SAS硬盘； 最高支持12块3.5寸(兼容2.5寸)热指拔 SAS/SATA硬盘，支持可边2块后置热插拔2.5寸硬盘 阵列卡：配置SAS HBA卡，支持RAID 0/1/10 ; PCIE扩展：支持6个PCIE扩展插槽 网口 ·板戴2个于兆电口. 支持选配10GbE、25GbE SEP土等多种网络接口 其化接口：1个RJ45管理接口，后置2个USB 3.0接口，前里2个USB2.0接口，1个VGA接口 电源：标配550W(1+1)高效铂金CRPS冗余电源 设备重量：约2机6KG箱(含轨格) ：87.8mm(高)x 448mm(宽)x729.8mm(源) | 1 | 台
20 | 智慧社区车辆管控软件 | 通过计算机、网络设备、车道管理设备搭建的一套对停车场车辆出入、场内车流引导、收取停车费进行管理的网络系统。通过采集记录车辆出入记录、场内位置，实现车辆出入和场内车辆的动态和静态的综合管理。 | 1 | 套
21 | 智慧社区人员进出管控软件 | 小区住户人脸信息录入管理，进出小区人员人脸比对管理，黑名单人员管理，白名单管理，小区住户对访客授权管理，支持住户与房屋的关系管理，支持以人管房和以房管人，支持自动下发人员通行权限，支持物业人员的通行权限管理，支持业主在APP自助采集上传人脸，支持业主APP为家人进行信息登记，支持前端编码设备的集中管理，支持视频预览、录像回放、图片查看、解码上墙等功能 | 1 | 套
22 | 网络机柜 | 二块层板， 一个排插，20套螺母螺钉，4个支脚，4个脚轮。 | 4 | 台
23 | UPS主机 | 10KVA | 4 | 台
24 | UPS电池 | 12V100Ah/ | 64 | 块
25 | 电池柜 | 32节100AH-12V电池柜，880mm*800mm*1400mm,含1套10平方电池连结线，含100A/1P交流开关 | 4 | 套
26 | 电池连接线 | 50平电池连接线或同规格铜牌 | 8 | 套
27 | UPS电源输出柜 | 含空开等 | 4 | 套
三、智慧停车
28 | 广告道阐 | 数字广告道闻】输入电压：AC 220V ± 10% 50Hz 电机功率： 140W 使用环境温度： -35℃~75℃ 工作温度：-35℃~+65℃ 起杆时间：3S或6S（根据机芯配置情况而定） 接口： 地感接口、压力电波（安全气囊）接口、外接按钮接口 输入电源：AC220V/50Hz，最大可接300W的电机 电源：DC24V/5A | 1 | 台
29 | 车检器 | 配套 国标/行标 | 2 | 台
30 | 出入口视频单元 | 高清晰：400万像素高清摄像机，最大分辨率可达2688*1520,帧率高达25fps; 支持电动变焦镜头，便子调试 车牌识别种类：支持识别的号脾类型包括大(小)型汽车、使领馆汽车、警用汽车、教练汽车、新能源汽车、军车等 2019式武警车牌等国标车牌； 黑白名单控制：支抟黑、白名单的导入及对比，可直接联动道阅开阐，支持脱机运行； 支持智能化视频检测抓拍，实现机动率精准抓拍识别，准确率99.9%以上(率辆目标以及对应车脾成像清嘴无遮挡) 支持跟车不蒂杆，实现快速通行 机箱者面采用抗紫外线静电喷部工艺，不起皮 不根色，防少防水等经符合害外设备IP54级剧要求. 一体化结构设计，布线简单，调试方便 摄像机 最低照度：彩色0.04lx(F2.0,AGC ON) 黑白0.02lx(F2.0,AGC ON) 快门：1/30秒至1/100,000秒传感器类型：1/3”Progressive Scan CMOS 自动光圈：DC驱动 ¦CR切换：支持 就头：3. 1～6mm电动变黛镜头日夜转换模式：ICR红外滤片式数字降噪：3D数字降噪 压缩标准视频压缩标准：H.264/H.265/MJPEG 视频压缩码率：32 Kbps~16M bps 像格式：JPEC 最大图像尺寸：2688*1520 车牌识别功能检查：支持识别大(小)型汽车、使领馆汽车、警用汽车、军车、新能源汽车(小车的绿色和大车的黄绿 色的车牌母；支持识别倾斜角度0 ·~30~的车牌号；支持识别相机法线与行车方向角度小于65°的车牌号；支持 识别车肿宽度范国为70像素～,300像素的车肿号， 网络动能 通用功能：心脉，密耐保护NTP校断 支持协议：TCP/IP,HTTP,DHCP,DNS,RTP,RTSP,NTP,支持FTP上传图片 | 2 | 台
31 | 立柱 | 立柱高度：1.3米 | 2 | 根
32 | 出入口显示屏 | 双基色显示，可以显示红色、绿色、黄色 分辨率64*64，支持最小16点阵显示 支持自定义语音报备，比如车牌信息、广告宣传信息、余位信息等 可显示数字、字符、图形（BMP格式）、汉字，支持GB2312字符集，支持16x16点阵、32x32点阵常用汉字 室外使用，防护等级IP54 内置语音模块，可通过网线控制语音输出支持自定义语音播报 显示屏参数 显示分辨率：64*64 显示亮度：1200cd/m2 屏幕类型：LED 显示：4行4字 显示屏尺寸：351mm*445mm*61.5mm | 2 | 块
33 | 出入口控制终端 | 【出入口嵌入式控制终端】【含出入口管理软件】【BS/CS双架构】【录像回放】【支持智慧停车云平台】 处理器；高性能linux处理器ARM A7双核 标配2T硬盘； 其能接口：1个1000Mbps自适应网口，8个100M网口(P1～P8为交换机，G1为独立网口，支持观网隔 离),2个RS232,1个RS485,4个USB;2个缝电器开关量输入，1个避电器开关量输出、1个VGA输出 接口，1路内置预留ESATA接口、1个HDM ¦输出接口： 存储功能：支持对车辆出入记录的本地存储：>1500万辆通行车辆信息和400万辆的过车通行图片： 平台功能：支持标准SDK对接协议，支持物联协说(云协议)对接； 本地管理：支持VGA,HDMI显示控制，配合鼠标键盘即可使用，无需额外配置电脑 远程营理：支持网页访问，简单易用；支持多用户、多机限控制，支持嵌入式如密认证机制，确保网络上安全使用； 车辆群组控制：支持对固定车划分不同群组，分配不同出入权限、收费规则等。 丰富的出入权限配置：支持自定义车辆类型配置出入权限，支持按照时间计划配置出入权限。支持对无牌车、新能课车， 车牌颜色、特定宇符车、自定义车辆类型单独配置出入权限。 灵活的收费配置；支持按次、停车时长、时间段、分时段、及多种混合配置收费规则，支持对群组车顿、自定义车辆类 型配置不同的收费规则，支持自定义节假日免费。 完善的数据查询统计；记录完整的出入数据，能够灭活筛选统计数据，满足对停车场数据分析需求 安全备份机制：多设备级联，支持主从备份机制，全力保障数据安全。 视频录像：支持录像存储，支持录像计划，支持关联录像回放下载，保存完整数据链，节省录像服务器 工作电压：主机12VDC,外接220VAC电源适配器； 功耗；平均25w,最高50w; 工作环境温度： - 30 π~70 c; 工作环境湿度：10%～90%@40℃,无凝结； 外形尺寸：245mm(W)×65mm(H)×170mm(D); 重量：3 .00kg 动能特性：舍出入口管理软件，无风房诚计，集成交换机。视频HDM及VGA口 | 1 | 台
34 | 智能道闸雷达 | 配套 国标/行标 | 1 | 台
35 | 抓拍闪光灯 | 内置2颗LED补光灯，2颗灯珠颜色保持一致，红外/白光可配置切换 | 1 | 台
36 | 语音播报系统 | 实时快速 | 1 | 台
37 | 智能喇叭 | 4欧10瓦 | 1 | 台
38 | 安全岛 | 定制 | 1 | 个
四、智慧人行
39 | 电动人行速通门 | 1. 门体总宽度：能够自由调节，可调范围1240~1600mm； 2. 开门方向：可通过调整门框的位置（左、右互换），安装为左开门（逆时针），右开门（顺时针）； 3. 开门方式：可扩展无线遥控、人脸识别、IC刷卡、人证核验等方式； 4. 自动关门：开门一段时间后，可自行关门，开门保持时间可设； 5. 定时开/关门：支持在高峰时间段，自行开门，方便人员进出，避免高峰期堵塞情况出现； 6. 断电通行：广告门结构简单，操作方便，在断电情况下，可手动轻轻推开； 7. 性能可靠：智能遇阻返回防夹、推门反转保护；电机过流、过载、短路保护，磁感应限位，防潮防尘，使用寿命300万次； 8. 灯箱广告：LED平板灯发光均匀，高效节能，灯光板具有定时功能，客户现场自行按需设置。 | 1 | 台
40 | 智能人脸识别通道机 | 操作系统：嵌入式Linux操作系统； 屏幕参数： 7英寸触摸显示屏，屏幕比例9:16，屏幕分辨率600*1024； 摄像头参数：采用宽动态200万双目摄像头；认证方式：支持人脸、刷卡（Mifare卡/IC卡、手机NFC卡、CPU卡序列号/内容、身份证卡序列号）、密码认证方式，可外接身份证、指纹、蓝牙、二维码功能模块；人脸识别：采用深度学习算法，支持单人或多人识别（最多5人同时认证）功能；支持照片、视频防假；1:N人脸识别速度≤0.2s，人脸验证准确率≥99%；存储容量：本地支持10000人脸库、50000张卡，15万条事件记录；硬件接口：LAN*1、RS485*1、Wiegand * 1(支持双向)、typeC类型USB接口*1、电锁*1、门磁*1、报警输入*2、报警输出*1、开门按钮*1、SD卡槽*1（最大支持512GB）、3.5mm音频输出接口*1；通信方式及网络协议：有线网络；萤石协议/ISAPI/ISUP5.0；使用环境：IP65，室内外环境（室外使用必须搭配遮阳罩）；安装方式：壁挂安装（标配挂板，适配86底盒）；工作电压： DC12V~24V/2A（电源需另配）；产品尺寸：209.2*110.5*24mm；设备重量：净重0.56kg，毛重0.88kg 功能介绍：可视对讲：支持和云眸、4200客户端、室内机、管理机进行可视对讲；支持配置一键呼叫室内机或管理机；支持副门口机或围墙机模式；视频预览：支持管理中心远程视频预览，支持接入NVR设备，实现视频监控录像，编码格式H.264；口罩检测：支持口罩检测模式，可配置提醒戴口罩模式、强制戴口罩模式，关联门禁控制；识别界面可配：识别主界面的“呼叫”、“二维码”、“密码”的按键图标可分别配置是否显示；认证结果显示可配：支持认证成功界面的“照片”、“姓名”、“工号”信息可配置是否显示；认证结果语音自定义：集成文字转语音（TTS）和语音合成技术，认证成功和认证失败的语音可以分别配置4个时间段进行自定义播报，同时认证成功的语音可叠加播报姓名；工作模式：支持广告模式、简洁模式主题模式 外接安全模块：支持通过RS485接入门控安全模块，防止主机被恶意破坏的情况下，门锁不被打开；外接读卡器：支持通过RS485或韦根（W26/W34）接口外接1个读卡器，同时可实现单门反潜回功能；读卡器模式：支持通过RS485或韦根（W26/W34）接入门禁控制器，作为读卡器模式使用；门禁计划模板：支持255组计划模板管理，128个周计划，1024个假日计划；支持常开、常闭时段管理；组合认证：刷卡+密码、刷卡+人脸、人脸+密码等组合认证方式 多重认证：支持多个人员认证（人脸、刷卡等）通过后才开门；黑名单核验：支持中心下发黑名单人员信息，实现本地黑名单核验；报警功能：设备支持防拆报警、门被外力开起报警、胁迫卡和胁迫密码报警、黑名单报警等；事件上传：在线状态下将设备认证结果信息及联动抓拍照片实时上传给平台，支持断网续传功能，设备离线状态下产生事件在与平台连接后会重新上传；单机使用：设备可进行本地管理，支持本地注册人脸、查询、设置、管理设备参数等；WEB管理：支持Web端管理，可进行人员管理、参数配置、事件查询、系统维护等操作。 | 1 | 台
41 | 人脸门禁机立柱 | 定制 | 1 | 根
42 | 配套电源 | DC12V/25W电源适配器 | 1 | 套
43 | 出门按钮 | 闸机开门按钮 | 1 | 个
五、线材及辅材
44 | DC12V/1A墙插式电源适配器 | DC12V/1A墙插电源适配器 | 57 | 台
45 | 6寸筒机壁装支架 | 6寸筒机壁装支架 | 57 | 台
46 | 球机壁装支架 | 球机壁装支架 | 1 | 个
47 | 防雷模块 | 网络防雷器监控网络电源二合一100M摄像机避雷防浪涌保护器220v | 58 | 台
48 | 设备箱 | 350*300*200 | 1 | 个
49 | 空开 | 两项 漏电保护器类型: 3P 灭弧方式: 磁吹断路器 | 20 | 个
50 | 排插 | 6孔 尺寸：293*54*32 材质: 阻燃PC 额定电压：250V 最大功率：2500W | 23 | 个
51 | 室外汇聚箱 | 600*600*450 | 8 | 台
52 | 室外汇聚箱 | 450*300*200 | 5 | 台
53 | 光纤盒 | 8口含光纤跳线 尾纤 法兰及溶接 | 14 | 个
54 | 光纤收发器 | 单模/双攻（工业级）千兆单模单纤收发器单芯光收发光电转换器 | 28 | 台
55 | 4米室外监控立杆 | 镀锌喷塑钢管定制 | 14 | 根
56 | 壁装加长支架 | 定制 | 52 | 个
57 | 基础接地 | 定制 | 13 | 座
58 | 手孔井 | 30CM×30CM | 13 | 个
59 | 网络线 | 室外超五类网线 | 8400 | 米
60 | 网络线 | CAT-6 | 2700 | 米
61 | 电源线 | RVV2*1.5 | 10600 | 米
62 | 主电源线 | RVV3*2.5 | 5200 | 米
63 | 主干光纤 | 12芯单模 | 5200 | 米
64 | Pvc管材 | PE25 | 3800 | 米
65 | PE管材 | PE32 | 1100 | 米
66 | 50波纹管 | pvc50 | 230 | 米
67 | 25波纹管 | pvc25 | 550 | 米
68 | 理线架 | 24口光纤配线架 | 13 | 个
69 | 机柜PDU | 配套 | 10 | 个
70 | ODF | 48芯满配 | 1 | 台
71 | ODF | 48芯满配 | 1 | 台
72 | ODF | 24芯满配 | 1 | 台
73 | ODF | 12芯满配 | 1 | 台
74 | 收发器供电箱 | 双电源 | 1 | 台
75 | 水晶头 | RJ45 | 6 | 盒
76 | 光纤尾线 | 3米/根 | 144 | 根
77 | 成品跳线 | 3米/根 | 50 | 根
78 | 光纤熔接 | 定制 | 168 | 芯
79 | 接地铜线 | 双色 | 140 | 米
80 | 辅材 | 胶水胶布扎带砂石水泥砖块 | 4 | 项
合计