## Sheet1
广丰区铜钹山大道（小康人家）棚改安置区建设项目一期智能化系统工程采购询价清单
序号 | 名称 | 指标参数（不低于） | 数量 | 单价 | 总价
1 | 双目人脸识别智能终端（大门） | 1.窄边框设计，7寸高清触摸屏；2.屏幕分辨率：1024*600；3.数字1080P（200W像素）高清双目摄像头；4.支持活体人脸识别开门，突破各极端光照环境应用（防止照片和视频开门），人脸容量5万；5.支持二维码开门功能；6.支持云对讲功能，业主可远程APP或微信小程序可视对讲；7.内置人体感应探测器，精准判断1.5米内区域人体靠近后点亮屏幕，无人状态自动关闭，节约省电；8.支持刷CPU卡、TypeA/B标准IC卡、二代身份证等；9.具备门状态检测功能，强行开门报警/门未关报警；10.支持防拆报警、挟持报警、报警抓拍等功能；11.机身采用金属与钢化玻璃面板，防水等级IP65；12.支持临时密码功能，快递、外卖、访客可使用临时密码进门； | 47
2 | 门禁一体机 | 参数：1.操作方式：触控按键；2.支持二维码开门功能；3.支持对讲功能；4.支持刷卡开门；5.支持密码开门；6.具备门状态检测功能，强行开门报警/门未关报警；7.支持防拆报警、报警抓拍等功能；8.支持留影留言 | 6
3 | 门口机底盒 | (W×H×D):117*297*45.5mm；ABS塑胶材质 | 47
4 | 楼宇专用电源 | 大功率开关电源；输入电压范围：AC200〜240V；输出电源为：DC12V；输出最大电流为：6.3A； | 53
5 | 双门磁力锁 | 280KG | 53
6 | 出门按钮 | BAN-5203 | 53
7 | 磁力锁支架 | L型 | 53
8 | 室内分机 | 1.7寸电容触摸屏；2.屏幕分辨率：1024*600； 3.通讯方式：TCP/IP；4.CPU：1.2GHZ/单核/A8； 5.支持扩展智能家居功能；6.支持户户对讲；7.支持信息发布功能；8.支持8防区报警；9.带主动与被动召唤电梯功能；10.支持留影留言、图像抓拍、免打扰；11.支持普通门铃接入，支持挟持报警、报警记录、刷卡联动撤防功能；12.采用磁吸壁挂方式安装； | 389
9 | 燃气探测器 | 高可靠性半导体式传感器， 吸顶安装/底座可适用86盒安装，故障自动检测指示 ，可探测天然气/液化石油气 ，工作温度：-10℃-+50℃,外观精美 12V供电，不可调灵敏度。 | 389
10 | 16口POE交换机 | 参数：1.支持16个10/100Mbps端口，外加WAN/UPLIN端口； 2.支持功能为数字终端提供电源； 3.支持电源参数输出电压：DC24V； 4.支持POE端口输出功率单口功率最大20W、总功率96W | 22
11 | 16口汇聚层交换机 | 1、交换容量≥56Gbps；包转发率≥27Mpps； 2、全千兆非网管型，固化16个10/100/1000M电口，2个100/1000M SFP光口，所有端口均支持线速转发及MDI/MDIX自动翻转功能，即插即用； 3、支持IEEE 802.3i、IEEE 802.3u、IEEE 802.3ab、IEEE 802.3x、IEEE 802.3az； | 11
12 | 光纤收发器 | 成对使用,1个10/100/1000Mbps自适应RJ45电口，1个1000Mbps SC光口，最大传输距离3kM，非网管型光纤收发器 | 11
13 | 光纤收发器机架箱 | 标准19英寸2U设计，14槽机架，可插入14台单口光纤收发器 | 1
14 | 楼层设备箱 | 400*300*200 | 33
15 | 网络墙柜 | 600*450*550 | 11
16 | 中心管理机 | 1.10.1寸电容触摸屏，触摸屏操作；2.分辨率：1280*800；；3.提供可视对讲、报警、事件查询、视频上墙、区域管理、权限控制等功能；4.具备鹅颈麦输入、USB、HDMI、干接点输出（警号）；5.CPU:4核1.8GHZ处理器；6.内存：2+8G；7.操作系统：安卓7.1等国产相关操作系统。 | 1
17 | 管理机电源 | 输入电压范围：AC200〜240V；输出电源为：DC13.5V；输出最大电流为：1.5A；自带一段220V插头线；具有短路、过流自动保护功能 | 1
18 | 综合管理软件 | 对物业管理的操作，对信息发布的管理和操作，门禁和巡更等子系统的管理和操作；可对楼宇对讲、门禁、摆闸人脸一体机、梯控系统共用一套软件和发卡器进行卡、人脸授权和管理； | 1
19 | 楼宇对讲多功能发卡器 | 支持Type A/B标准IC卡、CPU卡及二代身份证；13.56Hz免驱动，即插即用、无需加接电源；标准USB接口连接电脑，输出8位卡号至电脑 | 1
20 | IC卡 | 卡片可印刷，钥匙扣 | 1000
21 | 人脸采集器 | 采集业主人脸到软件；采用1080P(200万像素)高清摄像头；7寸超大高清显示屏 | 1
22 | 人脸采集器电源 | 输入电压范围：AC200〜240V；输出电源为：DC13.5V；输出最大电流为：1.5A；自带一段220V插头线；具有短路、过流自动保护功能 | 1
23 | 管理电脑 （对讲、门禁、共用电脑） | CPU:兆芯ZX-E八核，2.7GHz;内存：8GB DDR4（最大支持16GB）； 硬盘：256GB SSD（支持双硬盘）；512G需提前报备；光驱：Slim DVD-RW;；显卡：1G独立显卡（默认）；网卡：10M/100M/1000M自适应网卡；；接口：前置接口：USB3.1 GEN1*4后置接口：USB2.0*4，Audio Jack*1，RJ45*1，串口*1，PS2*2显示接口：支持VGA/HDMI输出；机箱：18L ;操作系统：兼容UOS、麒麟操作系统等国产相关操作系统；显示器：23" | 1
24 | 48口机房管理型核心交换机 | 1、设备固化48个千兆电口，4个千兆光口，USB配置接口≥1，固化双交流电源； 2、交换容量≥336Gbps，包转发率≥160Mpps； 3、支持4K个802.1Q VLAN，Super vlan，支持基于端口、MAC、IP子网、协议的VLAN；支持端口的负载均衡、支持LACP，每个链路聚合组支持8个端口； 4、支持DHCP SERVER,支持静态路由、RIPV1/V2、OSPF动态路由； 5、支持IGMP、IGMP Snooping，支持PIM-SM等三层组播协议； 6、支持环网G.8032协议，实现ms级业务倒换，支持U盘开局,可实现零配置，零IP开局； 7、支持Console口登录管理、HTTP、Telnet（VTY）远程管理、WEB管理、SSH管理、SNMP V1/V2/V3、RMON 1/2/3/9、SYSLOG、DDMI、广播风暴提示； 8、支持≥8台横向虚拟化功能，实现多个物理设备虚拟为一个逻辑设备进行管理的虚拟化功能。同时支持纵向虚拟化功能，接入交换机作为核心交换机的端口扩展板卡进行配置统一管理,支持多台设备虚拟成一台设备。 9、支持CPU 保护功能，如ICMP Flood拦截、SYN Flood攻击拦截等，CPU根据不同协议进行限速保护，支持MSTP协议国密算法加密，RIP、OSPF协议支持国密认证算法，支持配置文件国密算法加密，防护设备配置环境信息泄漏。 10、支持终端扫描功能，能针对接入终端进行扫描，支持包括终端类型、终端IP、终端MAC、终端操作系统等内容。 | 1
25 | 电梯分层控制器 | 安装于电梯轿厢内，接管电梯按键的权限，实现对讲联动控制与本地刷卡控制电梯；最大控制24层，可通过电梯扩展器扩展控制到196层；支持局域网控制；支持1路485接口；支持消防联动、贵宾检测；磁吸安装 | 22
26 | 电源 | 大功率开关电源；输入电压范围：AC200〜240V；输出电源为：DC12V；输出最大电流为：6.3A； | 22
27 | IC卡读卡器 | 接在电梯IC卡主控器上，实现业主刷卡乘梯到指定楼层；支持485通讯；尺寸：86*86*18MM；材质：铝合金框架+玻璃面板；安装方式：明装壁挂 | 1
28 | 按钮排线 | 连接电梯按钮和控制器；一组4个接口，线长6米；每增加4口需增加一组排线；控制器及扩展器装在轿厢操纵盘内推荐选用 | 110
29 | 无线网桥 | 无线网桥,单频2.4G,1个百兆自适应网口,无线速率300M,最大传输距离500米,支持DC/24V PoE供电，防水防尘等级IP64。套装，包含发射端和接收端两个设备，出厂默认配对。 | 22
30 | 垂直主干电源线 | 1、RVV2*1.5 | 4800
31 | 燃气信号线 | RVV4*0.5 | 6000
32 | 锁信号线 | RVV4*0.5 | 2000
33 | 主干汇聚信号线 | 1、UTP CAT5E | 33
34 | 入户信号线 | 1、UTP CAT5E | 55
35 | 电锁、开门按钮线 | 1、RVV2*1.0 | 2400
36 | 6芯单模光纤 | 1、与监控共用，含配套尾纤耦合器 | 4000
37 | 光纤盒 | 8口 | 24
38 | 24口光纤盒 | 24口 | 8
39 | 光纤跳线 | ST-SC | 80
40 | 尾纤 | ST | 80
41 | 耦合器 | ST | 160
42 | AI智能网络球机 | 全景400万全彩细节400万红外7寸23倍经济型枪球网络高清智能球机_直流 支持深度学习算法，提供精准的人车分类侦测、报警、联动跟踪 支持双路区域入侵侦测、越界侦测、进入区域侦测和离开区域侦等智能侦测并联动跟踪 支持同时检测5张人脸，支持对运动人脸进行检测、跟踪、抓拍、评分、筛选，输出最优的人脸抓图 内置加热玻璃，有效除雾 全景和细节均支持最大2560×1440@30fps高清画面输出 全景采用可见光补光30m，同时采用细节高效红外阵列，低功耗，照射距离最远可达150m 支持23倍光学变倍，16倍数字变倍 支持三码流技术，每路码流可独立配置分辨率及帧率 码流平滑设置，适应不同场景下对图像质量、流畅性的不同要求 支持低码率、低延时、ROI感兴趣区域增强编码 支持隐私遮蔽颜色和马赛克配置 支持GBK字库，支持更多汉字及生僻字叠加 支持SVC自适应编码技术 支持超低照度，【全景】彩色：0.0005 Lux @（F1.0, AGC ON），0 Lux with Light；【细节】彩色：0.005 Lux @（F1.6，AGC ON )，黑白：0.001 Lux @（F1.6，AGC ON)，0 Lux with IR 支持3D数字降噪，支持120dB宽动态 支持欠压检测 支持多播功能 支持OSD颜色自选 支持无插件Mac下的Safari浏览器的需求 支持海康SDK、开放型网络视频接口、ISAPI、GB/T28181、ISUP、萤石 支持定时任务、一键守望、一键巡航功能 支持定时抓图与事件抓图功能 IP66，抗干扰能力强，适用于严酷的电磁环境，符合GB/T17626.2/3/4/5/6四级标准 支持两进一出报警、一进一出音频、最大支持256GB microSD卡存储 传感器类型：【全景】1/1.8＂ progressive scan CMOS,【细节】1/2.8" progressive scan CMOS 最低照度：【全景】彩色：0.0005 Lux @（F1.0, AGC ON），0 Lux with Light；【细节】彩色：0.005 Lux @（F1.6，AGC ON )，黑白：0.001 Lux @（F1.6，AGC ON)，0 Lux with IR 宽动态：120dB超宽动态 焦距：【全景】4mm；【细节】4.8 mm~110 mm，23倍光学变倍 视场角：【全景】水平视场角：88.7°，垂直视场角：44.7° 【细节】水平视场角：55°~2.7°（广角~望远） 白光照射距离：【全景】30 m 红外照射距离：【细节】150 m 水平范围：360° 垂直范围：-15°-90°(自动翻转) 水平速度：水平键控速度：0.1°-160°/s,速度可设;水平预置点速度：240°/s 垂直速度：垂直键控速度：0.1°-120°/s,速度可设;垂直预置点速度：200°/s 主码流帧率分辨率：【全景】 50 Hz：25 fps（2560 × 1440，1920 × 1080，1280 × 960，1280 × 720） 60 Hz：30 fps（2560 × 1440，1920 × 1080，1280 × 960，1280 × 720） 【细节】 50 Hz：25 fps（2560 × 1440，1920 × 1080，1280 × 960，1280 × 720） 60 Hz：30 fps（2560 × 1440，1920 × 1080，1280 × 960，1280 × 720） 视频压缩标准：H.265,H.264,MJPEG 网络接口：RJ45网口;自适应10M/100M网络数据 SD卡扩展：内置Micro SD卡插槽，支持Micro SD/Micro SDHC/Micro SDXC卡（最大支持256GB） 报警输入：2路报警输入 报警输出：1路报警输出 音频输入：1路音频输入，音频峰值：2-2.4V[p-p]，输入阻抗：1 kΩ±10% 音频输出：1路音频输出，线性电平，阻抗:600Ω 使用环境说明：1、请勿将设备使用在振动或冲击环境下，如车载、动车、船舶、港口塔吊、大型采矿机械上等； 2、请勿将设备使用在强腐蚀、强酸、高盐碱地区，如海上岛屿、海上平台、海上船舶、化工、熏蒸、海边（5公里以内）等特殊腐蚀环境； 3、请勿将设备应用在强电磁干扰环境，如广播塔天线主发射方向、变电站合闸区、电网输电线近区、轨道受电弓、雷达、医用核磁共振、4G/5G/FM基站天线附近等强电磁干扰高频辐射环境； 4、请勿将设备使用在极热、极冷、多尘或者长时间高湿度等环境下，参考工作温湿度要求； 供电方式：DC36V±25% 设备功耗：最大功耗：60 W 工作温湿度：-30℃-65℃；湿度小于90% 恢复出厂设置：支持 除雾：加热玻璃除雾 尺寸：Ø220 × 373.3 mm 重量：6 kg 防护：抗干扰能力强，适用于严酷的电磁环境，符合GB/T17626.2/3/4/5/6四级标准;IP66 | 49
43 | 400万告警警戒像机 | 400万定焦智能筒型网络摄像机 支持越界侦测，区域入侵侦测，进入区域侦测和离开区域侦测，支持联动声音报警 最高分辨率可达2688 × 1520 @25 fps，在该分辨率下可输出实时图像 支持背光补偿，强光抑制，3D数字降噪，120 dB宽动态，适应不同环境 支持ROI感兴趣区域增强编码，支持Smart265/264编码，可根据场景情况自适应调整码率分配，有效节省存储成本 支持萤石平台，海康互联接入 1个内置麦克风，1个内置扬声器，支持双向语音对讲 智能补光，支持白光/红外双补光，红外最远可达50 m，白光最远可达30 m 符合IP66防尘防水设计，可靠性高 传感器类型：1/3" Progressive Scan CMOS 最低照度：彩色：0.005 Lux @（F1.2，AGC ON），0 Lux with IR 宽动态：120 dB 焦距&视场角：4 mm，水平视场角：78.3°，垂直视场角：42.9°，对角视场角：91.2° 6 mm，水平视场角：49.1°，垂直视场角：26.3°，对角视场角：57.2° 8 mm，水平视场角：37.5°，垂直视场角：20.7°，对角视场角：43.3° 12 mm，水平视场角：23.4°，垂直视场角：13.3°，对角视场角：26.8° 补光灯类型：智能补光，可切换白光灯、红外灯 补光距离：红外光最远可达50 m，白光最远可达30 m 防补光过曝：支持 红外波长范围：850 nm 最大图像尺寸：2688 × 1520 视频压缩标准：主码流：H.265/H.264 子码流：H.265/H.264/MJPEG 第三码流：H.265/H.264 网络：1个RJ45 10 M/100 M自适应以太网口 音频：1个内置麦克风，1个内置扬声器 产品尺寸：186.6 × 92.7 × 87.6 mm 包装尺寸：235 × 120 × 125 mm 设备重量：545 g 带包装重量：760 g 存储温湿度：-30 ℃~60 ℃，湿度小于95%（无凝结） 启动及工作温湿度：-30 ℃~60 ℃，湿度小于95%（无凝结） 电流及功耗：DC：12 V，0.84 A，最大功耗：10 W 恢复出厂设置：支持客户端或浏览器恢复 供电方式：DC：12 V ± 25%，支持防反接保护 电源接口类型：Ø5.5 mm圆口 防护：IP66 | 16
44 | 400万海螺型半球 | 400万白光全彩海螺型网络摄像机 最高分辨率可达2560 × 1440 @25 fps 支持用户登录锁定机制，及密码复杂度提示 支持SmartIR，防止夜间红外过曝 支持背光补偿，强光抑制，3D数字降噪，数字宽动态，适应不同环境 支持ROI感兴趣区域增强编码 支持开放型网络视频接口，ISAPI，SDK，GB28181协议，支持萤石平台接入 1个内置麦克风 智能补光，支持白光/红外双补光，红外光最远可达30 m，暖光最远可达20 m 符合IP66防尘防水设计，可靠性高 传感器类型：1/2.7" Progressive Scan CMOS 最低照度：彩色：0.005 Lux @（F1.2, AGC ON），0 Lux with IR 最大图像尺寸：2560 × 1440 宽动态：数字宽动态 调节角度：水平：0°~360°，垂直：0°~75°，旋转：0°~360° 焦距&视场角：2.8 mm：水平视场角：94°，垂直视场角：49°，对角视场角：114° 4 mm，水平视场角：70°，垂直视场角：35°，对角视场角：85° 6 mm，水平视场角：46°，垂直视场角：24°，对角视场角：54° 8 mm，水平视场角：43°，垂直视场角：24°，对角视场角：50° 红外波长范围：850 nm 防补光过曝：支持 补光灯类型：智能补光，可切换白光灯、红外灯 补光距离：红外光最远可达30 m，白光最远可达20 m 视频压缩标准：主码流：H.265/H.264 子码流：H.265/H.264/MJPEG 音频：1个内置麦克风 网络：1个RJ45 10 M/100 M自适应以太网口 存储温湿度：-30 ℃~60 ℃，湿度小于95%（无凝结） 启动及工作温湿度：-30 ℃~60 ℃，湿度小于95%（无凝结） 恢复出厂设置：支持客户端或浏览器恢复 供电方式：DC：12 V ± 25%，支持防反接保护 电流及功耗：DC：12 V，0.42 A，最大功耗：5 W 电源接口类型：Ø5.5 mm圆口 产品尺寸：Ø110 × 93 mm 包装尺寸：145 × 145 × 128 mm 设备重量：280 g 带包装重量：420 g 防护：IP66 | 42
45 | 400万枪式型摄像头 | 400万筒型网络摄像机 最高分辨率可达2560 × 1440 @25 fps 支持用户登录锁定机制，及密码复杂度提示 支持SmartIR，防止夜间红外过曝 支持背光补偿，强光抑制，3D数字降噪，数字宽动态，适应不同环境 支持ROI感兴趣区域增强编码 支持开放型网络视频接口，ISAPI，SDK，GB28181协议，支持萤石平台接入 1个内置麦克风 采用高效阵列红外灯，使用寿命长，红外照射最远可达50 m 符合IP66防尘防水设计，可靠性高 传感器类型：1/2.7" Progressive Scan CMOS 最低照度：彩色：0.005 Lux @（F1.2，AGC ON），0 Lux with IR 最大图像尺寸：2560 × 1440 宽动态：数字宽动态 焦距&视场角：4 mm，水平视场角：70°，垂直视场角：35°，对角视场角：85° 6 mm，水平视场角：46°，垂直视场角：24°，对角视场角：54° 8 mm，水平视场角：43°，垂直视场角：24°，对角视场角：50° 12 mm，水平视场角：27°，垂直视场角：15°，对角视场角：31° 红外波长范围：850 nm 防补光过曝：支持 补光灯类型：红外灯 补光距离：最远可达50 m 视频压缩标准：主码流：H.265/H.264 子码流：H.265/H.264/MJPEG 音频：1个内置麦克风 网络：1个RJ45 10 M/100 M自适应以太网口 启动及工作温湿度：-30 ℃~60 ℃，湿度小于95%（无凝结） 存储温湿度：-30 ℃~60 ℃，湿度小于95%（无凝结） 恢复出厂设置：支持客户端或浏览器恢复 供电方式：DC：12 V ± 25%，支持防反接保护 电流及功耗：DC：12 V，0.42 A，最大功耗：5 W 电源接口类型：Ø5.5 mm圆口 产品尺寸：87.1 × 83.7 × 171.7 mm 包装尺寸：216 × 121 × 118 mm 设备重量：340 g 带包装重量：500 g 防护：IP66 | 106
46 | 高清电梯半球 | 最高分辨率可达2688 × 1520 @25 fps，在该分辨率下可输出实时图像 支持区域入侵侦测，越界侦测，进入区域侦测，离开区域侦测等10种 支持萤石云、海康互联平台接入 支持背光补偿，强光抑制，3D数字降噪，120 dB宽动态 采用高效阵列红外灯，使用寿命长，红外照射距离最远可达10 m 1个内置麦克风，1个内置扬声器，支持双向语音对讲 支持1路报警输入，1路报警输出，1路音频输入，1路音频输出 支持最大256 GB MicroSD/MicroSDHC/MicroSDXC卡本地存储 IK08防暴设计，可靠性高 传感器类型：1/3" Progressive Scan CMOS 最低照度：彩色：0.005 Lux @（F1.2，AGC ON），0 Lux with IR 宽动态：120 dB 调节角度：水平：-15°~15°，垂直：0°~75° 焦距&视场角：2 mm，水平视场角：122.6°，垂直视场角：71.7°，对角视场角：140° 2.8 mm，水平视场角：98.2°，垂直视场角：54.2°，对角视场角：114.6° 4 mm，水平视场角：78.3°，垂直视场角：42.9°，对角视场角：91.2° 补光灯类型：红外灯 补光距离：最远可达10 m 防补光过曝：支持 红外波长范围：850 nm 最大图像尺寸：2688 × 1520（默认2560 × 1440） 视频压缩标准：主码流：H.265/H.264 子码流：H.265/H.264/MJPEG 第三码流：H.265/H.264 网络：1个RJ45 10 M/100 M自适应以太网口 SD卡扩展：内置MicroSD/MicroSDHC/MicroSDXC插槽，最大支持256 GB 音频：1路输入（Line in），最大输入幅值：3.3 Vpp，输入阻抗：4.7 kΩ，接口类型：非平衡 1路输出（Line out），最大输出幅值：3.3 Vpp，输出阻抗：100 Ω，接口类型：非平衡 1个内置麦克风，1个内置扬声器 报警：1路输入，1路输出（报警输出最大支持DC12 V，30 mA） 复位：支持 产品尺寸：Ø110 × 60 mm 包装尺寸：145 × 145 × 128 mm 设备重量：240 g 带包装重量：380 g 启动和工作温湿度：-10 ℃~40 ℃，湿度小于95%（无凝结） 恢复出厂设置：支持RESET按键，客户端或浏览器恢复 电流及功耗：DC：12 V，0.54 A，最大功耗：6.5 W PoE：802.3af，36 V~57 V，0.20 A~0.13 A，最大功耗：7.5 W 供电方式：DC：12 V ± 25%，支持防反接保护 PoE：802.3af，Class 3 电源接口类型：Ø5.5 mm圆口 防护：IK08 | 25
47 | 无线网桥 | 无线网桥,单频2.4G,1个百兆自适应网口,无线速率300M,最大传输距离500米,支持DC/24V PoE供电，防水防尘等级IP64。套装，包含发射端和接收端两个设备，出厂默认配对。 | 25
48 | 枪机支架 | 配套加长1.2米或配套350cm | 106
49 | 球机支架 | 配套 | 33
50 | 警戒加长支架 | 1.5米挑0.5米支架 | 16
51 | 摄像机电源 | AC12V | 189
52 | 监控立杆 | 定制 | 35
53 | 控制中心设备
54 | 智能视图存储分析一体机 | 3U机架式16盘位嵌入式网络硬盘录像机，整机采用短机箱设计，搭载高性能ATX电源 【硬件规格】 存储接口：16个SATA接口，支持硬盘热插拔，可满配12TB硬盘 视频接口：2×HDMI，2×VGA 网络接口：2×RJ45 10/100/1000Mbps自适应以太网口 报警接口：16路报警输入，9路报警输出（其中第9路支持CTRL 12V） 反向供电：1路DC12V 1A 串行接口：1路RS-232接口，1路全双工RS-485接口 USB接口：2×USB 2.0，2×USB 3.0 扩展接口：1×eSATA 【产品性能】 输入带宽：320Mbps 输出带宽：256Mbps 接入能力：32路H.264、H.265格式高清码流接入 解码能力：最大支持32×1080P 显示能力：最大支持8K+1080P、2×4K异源输出 RAID模式：RAID0、RAID1、RAID5、RAID6、RAID10，支持全局热备盘 | 9
55 | 监控硬盘 | 6T | 144
56 | 高清解码器 | 超高清解码器 视频输入 • 支持电脑、视频会议终端等视频输入信号源，支持2路1080P@50/60 或1路4K@30，通过HDMI 1.4本地输入，HDMI可内嵌音频 • 支持网络IPC、NVR等设备类型作为网络信号源输入 视频输出 • 支持HDMI 1.4视频信号输出，支持4K分辨率（3840 × 2160@30 Hz）超高清输出，输出采用帧同步技术，保证所有输出口的图像完全同步 • 支持两种音频输出方式：HDMI内嵌音频和外置音频输出 视频编解码 • 采用H.264/H.265编码标准，默认采用H.265，支持子码流及主码流编码 • 支持网络设备解码，支持H.264、H.265、Smart264、Smart265、MJPEG、HIK264等主流码流格式，支持PS、TS、ES、RTP等主流封装格式，支持子码流及主码流切换 • 最大支持3200w分辨率解码，具有64个解码通道，支持64路200W视频同时解码上墙 • 支持加密码流、多轨码流、智能码流解码；支持码流修改和切换；支持解码异常提示 电视墙功能 • 支持单面电视墙拼接、开窗、窗口跨屏漫游、场景轮巡和窗口轮巡功能，单屏支持3个1080P或2个4K图层，单窗口支持1/4/6/8/9/16/25窗口分屏功能，整机最大支持64个场景，整机支持256个平台预案轮巡组 • 支持RTP\RTSP协议进行网络源预览，可通过smartwall客户端进行桌面投屏上墙 • 支持电视墙界面对网络信号源云台八个方向、自动扫描、光圈、调焦、聚焦、调用预置点等操作 • 支持电视墙窗口开始/停止预览、开始/停止解码、开始/停止轮巡、打开/关闭声音、置顶、置底等操作 视频解码格式：H.264，H.265，Smart264，Smart265，MJPEG 解码分辨率：最高3200W像素 视频解码通道：128 视频解码能力：H.264/H.265：支持4路3200 W，或4路2400 W，或8路1200 W，或16路800 W，或20路600W，或32路400W，或64路1080P，或128路720P及以下分辨率实时解码（每4个输出口一组，共享解码能力） MJPEG：8路1080P及以下分辨率实时解码 HIK264：4路720P及以下分辨率实时解码 单口画面分割数：1,2,4,6,8,9,12,16,25 场景数量：64 视频输出分辨率：3840 × 2160@30 Hz、2560 × 1440@30 Hz、1920 × 1200@60 Hz、1920 × 1080@60 Hz、1920 × 1080@50 Hz、1680 × 1050@60 Hz、1600 × 1200@60 Hz、1280 × 1024@60 Hz、1280 × 720@60 Hz、1280 × 720@50 Hz、1024 × 768@60 Hz 视频输出接口类型：8路HDMI 1.4，支持4K 视频输入接口：2路HDMI 1.4 视频输入分辨率：3840 × 2160@30 Hz（仅奇数口）,1920 × 1080@50 Hz,1920 × 1080@60 Hz, 1280 × 720@50/60 Hz 音频输入接口：2路HDMI内嵌 音频输出接口：8路HDMI内嵌或DB15转BNC独立音频输出 音频解码格式：G711-A, G711-U, G722.1, G726-16/U/A, MPEG, AAC-LC, PCM 机箱接口：RJ45 10M/100 M/1000 Mbps 自适应以太网接口*2； 光口 100base-FX/1000base-X*2， 支持光电自适应；报警输入*8；报警输出*8；232接口 *1（RJ45）；485接口*1；USB 2.0接口*2 产品尺寸（宽x高x深）：440 mm × 44.5 mm × 320.8 mm 净重：≤ 5.20 Kg 功耗：＜70 W | 1
57 | 综合管理平台服务器 | 3U8盘位，SATA盘，自带240G的SSD,单电源，系统：blos;48GB缓存，3个千兆网口，1个管理网口，2个USB 3.0接口,自带1块4T SATA盘，设备仅支持最大7块数据盘安装位置； | 1
58 | 平台授权 | Infovision iCommunity智慧社区管理平台(DS)（版本：1.5.0）授权明细：视频监控 550, 门禁管理100，可视对讲管理1500，出入口车辆放行管理12，梯控管理、设备网络管理、社区巡检（线上巡检）、人房管理。 云社区-边缘接入服务（6000C）。 支持高空抛物、电瓶车进电梯、垃圾桶满溢、物业人员在离岗、人员聚集、温度过高、车辆违停等社区智能事件本地和云上闭环处理。 | 1
59 | 液晶拼接屏55寸 | 1.面板尺寸：55寸，BOE ADS原装面板模组 2、分辨率：1920×1080，2K/4K、双边拼缝≦3.5mm，功耗≦133W； 3、亮度不低于500cd/m2，对比度不低于3500:1，图像显示清晰度≥900TVL，亮度等级≥11级； 4、接口参数： 输入接口：VGA(D-Sub)*1、CVBS(BNC)*2、DVI-D*1、HDMI*1、RS232(RJ45)*1、USB多媒体*1、RJ45(网络解码)(选配，支持4路1080P/16路D1解码显示，支持轮巡)； 输出接口：CVBS(BNC)*2、 RS232(RJ45)* 1 | 6
60 | 安装支架（电视墙） | 定制 | 6
61 | 核心交换机 | 1、千兆电口≥48个，千兆SFP光口≥4个，双电源。USB配置接口≥1，Console配置口≥1； 2、交换容量≥598Gbps/5.98Tbps，包转发率≥160Mpps/1600Mpps； 3、支持4K个802.1Q VLAN，Super vlan，支持基于端口、MAC、IP子网、协议的VLAN，支持STP/RSTP/MSTP，支持IGMP、IGMP Snooping； 4、支持DHCP SERVER,支持静态路由、RIPV1/V2、OSPF动态路由；支持IGMP、IGMP Snooping；支持PIM-SM等三层组播协议； 5、支持MAC绑定，ACL，流分类，风暴抑制，支持用户访问控制； 6、支持Console口登录管理、HTTP、Telnet（VTY）远程管理、WEB管理、SSH管理、SNMP V1/V2/V3、RMON 1/2/3/9、SYSLOG、DDMI、广播风暴显示。 | 2
62 | 24口接入层交换机 | 1、千兆电口≥24个，千兆SFP光口≥4个，标准1U设备； 2、内存≥128M，交换容量≥336Gbps，包转发率≥84Mpps； 3、支持VLAN划分，最大支持4094个VLAN； 4、支持MAC绑定，支持端口聚合，端口镜像，ACL，风暴抑制，支持用户访问控制； 5、 支持标准、扩展ACL；支持端口隔离技术；支持dynamic arp 检测，支持dhcp snooping，支持ip source guard； 6、支持流类型的分类，基于端口、MAC地址、IP地址、IP优先级、DSCP优先级、TCP/UDP端口号、协议类型等； 7、支持SNMP、TELNET、CONSOLE、SSH和WEB管理等方式管理。 | 6
63 | 16口POE接入层交换机 | 1、固化16个10/100M 电口（PoE120W），2口千兆光电复用端口； 2、交换容量≥7.2Gbps；包转发率≥5.35Mpps；包缓存≥4Mbit 3、支持IEEE802.3i，IEEE802.3u，IEEE802.3x，IEEE802.3az | 20
64 | 8口POE接入层交换机 | 1、设备百兆电口≥8个，千兆电口≥2个， POE输出功率≥120W，金属外壳，桌面型交换机； 2、交换容量≥5.6Gbps，包转发率≥4.2Mpps 3、支持POE故障检测功能，实现当POE受电端设备出现假死、无流量转发时可自动重启受电设备； 4、支持端口隔离模式，切换为端口隔离模式后，1-8口相互隔离，但均能与上联电口通信； 5、支持端口延长模式，切换为端口隔延长后，1-8口信息传输距离≥250米； 6、端口防雷等级≥6KV | 29
65 | 光纤收发器 | 成对使用,1个10/100/1000Mbps自适应RJ45电口，1个1000Mbps SC光口，最大传输距离3kM，非网管型光纤收发器 | 42
66 | 光纤收发器机架箱 | 标准19英寸2U设计，14槽机架，可插入14台单口光纤收发器 | 3
67 | 高空抛物监控设备
68 | 400万高空抛物全彩监控枪机(轨迹) | 高空抛物400W定焦全彩智能筒型摄像机 专用于高空抛物监控场景，解决因安装方式和场景不同于普通监控而衍生出的场景适应性问题 支持高空抛物事件智能检测，配置简洁；典型安装场景下可以有效检测出5 × 5像素以上抛落物；可有效减少飞虫、飞鸟、树叶、晾晒衣物等目标的干扰；支持4个算法屏蔽区域设置，减少环境影响；支持抛物轨迹记录，报警图片中叠加和小视频中呈现（小视频需要使用海康播放器播放方可显示轨迹） 机身底部配置遮光挡板，避免图像产生异常光斑与反光 专业级蓝玻璃镜头和专用图像算法，有效改善仰视场景下反射光与杂光干扰，解决逆光问题 支持马赛克遮挡隐私区域，保护住户隐私，最多支持4个区域设置 最高分辨率可达400万像素（默认2560 × 1440），并在此分辨率下可输出30 fps实时图像 支持低码率、低延时、ROI感兴趣区域增强编码、SVC自适应编码技术 支持宽动态120 dB 支持背光补偿，透雾，电子防抖，3D数字降噪 支持开放型网络视频接口，ISAPI，SDK，ISUP（原Ehome），GB28181 支持双码流技术，支持同时20路取流 供电方式：DC：12 V ± 20%，支持防反接保护；PoE：802.3af，Class 3 防护等级IP67，密封设计支持仰角安装场景下的有效防水 传感器类型：1/1.8" Progressive Scan CMOS 宽动态：120 dB 最低照度：彩色：0.0005 Lux @（F1.0，AGC ON） 焦距&视场角：4 mm @F1.0，水平视场角：89.7°，垂直视场角：47.8°，对角视场角：106.8° 6 mm @F1.0，水平视场角：55.2°，垂直视场角：29.3°，对角视场角：64.8° 8 mm @F1.0，水平视场角：40.7°，垂直视场角：22.9°，对角视场角：46.6° 最大图像尺寸：2560 × 1440 视频压缩标准：主码流：H.265/H.264 子码流：H.265/H.264/MJPEG 网络存储：支持MicroSD/MicroSDHC/MicroSDXC卡（最大256 GB）断网本地存储及断网续传，NAS（NFS，SMB/CIFS均支持），配合海康黑卡支持SD卡加密及SD卡状态检测 网络：1个RJ45 10 M/100 M自适应以太网口 复位：支持 包装尺寸：235 × 120 × 125 mm 产品尺寸：105.5 × 104.1 × 196.6 mm 设备重量：740 g 带包装重量：940 g 电流及功耗：DC：12 V，0.42 A，最大功耗：5 W PoE：802.3af，36 V~57 V，0.20 A~0.13 A，最大功耗：7.1 W 电源接口类型：Ø5 mm圆头 供电方式：DC：12 V ± 20%，支持防反接保护 PoE：802.3af，Class 3 启动及工作温湿度：-30 ℃~60 ℃，湿度小于95%（无凝结） 存储温湿度：-30 ℃~60 ℃，湿度小于95%（无凝结） 防护：IP67 | 22
69 | 智能视图存储分析一体机 | 3U机架式16盘位嵌入式网络硬盘录像机，整机采用短机箱设计，搭载高性能ATX电源 【硬件规格】 存储接口：16个SATA接口，支持硬盘热插拔，可满配12TB硬盘 视频接口：2×HDMI，2×VGA 网络接口：2×RJ45 10/100/1000Mbps自适应以太网口 报警接口：16路报警输入，9路报警输出（其中第9路支持CTRL 12V） 反向供电：1路DC12V 1A 串行接口：1路RS-232接口，1路全双工RS-485接口 USB接口：2×USB 2.0，2×USB 3.0 扩展接口：1×eSATA 【产品性能】 输入带宽：320Mbps 输出带宽：256Mbps 接入能力：32路H.264、H.265格式高清码流接入 解码能力：最大支持32×1080P 显示能力：最大支持8K+1080P、2×4K异源输出 RAID模式：RAID0、RAID1、RAID5、RAID6、RAID10，支持全局热备盘 | 1
70 | 监控级硬盘 | 录像数据保存30天 | 8
71 | 线缆及辅材
72 | 光纤盒 | 4口 | 70
73 | 24口光纤盒 | 24口 | 4
74 | 双芯光纤跳线 | ST-SC | 120
75 | 尾纤 | ST | 120
76 | 耦合器 | ST | 240
77 | 室外12芯单模光纤 |  | 5600
78 | 室外防水箱（立脚） | 500*400*300 | 12
79 | 室内设备箱 | 500*400*350 | 12
80 | 室外阻水网线 | 1、UTP-11-5E-4P | 45
81 | 接入网线 | 1、UTP-11-5E-4P | 45
82 | 主干电源线 | 1、YJV3*2.5 | 4200
83 | 分支电源线 | 1、RVV2*1.0 | 2400
84 | PVC管 | 1、PVC20 | 4500
85 | 辅材 |  | 1
86 | 4G可视对讲主机 | 安装于值班室，可与摄像头联动 | 1
87 | 电源 | 12V | 1
88 | 4G 二路分机 | 定制兼容分机 | 11
89 | 电源 | 12V | 11
90 | 电源线 | RVV4*1.0 | 1500
91 | PVC管 | DN25 | 300
92 | 手机信号直放站 | 35F-DTD 网络制式：DCS+TDD 频段：1800MHz+2600MHz 增 益：90dB | 3
93 | 耦合器 | ZXIB-CO-5-A 腔体耦合器-防水型-5dB-300W-(800-2700MHz） | 40
94 | 腔体功分器 | ZXIB-BO-2-A/HQ 腔体功分器-防水型-二功分-300W-(800-2700MHz） | 16
95 | 接收对数天线 | ZXSH ANTDS8096/171270V7560-9/10 低频75°9dBi/高频60°10dBi\定向\单极化\全频段(800～2700MHz) | 3
96 | 发射对数天线 | ZXSH ANTDS8096/171270V7560-9/10 低频75°9dBi/高频60°10dBi\定向\单极化\全频段(800～2700MHz) | 30
97 | 吸顶天线 | ZXSH ANTXD8096/171270V360-2/5 低频3dBi/高频5dBi全频段(800～2700MHz) | 26
98 | 1/2阻燃馈线 | HCAAYZ-50-12馈线 | 1850
99 | NJ-1/2馈线接头 | 1/2"N型Male接头（公头） | 600
100 | NJJ双公头 | N-50-JJ接头（1/2双公头）（NM-NM） | 65
101 | N-JW1/2馈线N弯头 | 1/2"N型直角弯接头（公头） | 40
102 | 巡更棒 | 1. 读卡距离：3～5CM 2. 数据存储：≥30000条； 3. 通讯方式：USB 4. 温度范围：-20℃～+65℃ | 2
103 | 夜光巡更点 | 1. 塑料外壳，夜间荧光 2. 工作频率：125kHz 3. 读卡距离：3～5CM 4. 温度范围：-20℃～+65℃ | 50
104 | 身份识别钮 | 1.非接触式，读卡距离：3-5cm 2.工作频率：125kHz | 12
105 | 通讯座 | 1.传输方式：USB 2.温度范围：-20℃～+65℃ | 2
106 | 传输线 | 1.USB传输线 2.≥1.5m | 2
107 | 管理电脑 | CPU:兆芯ZX-E八核，2.7GHz;内存：8GB DDR4（最大支持16GB）； 硬盘：256GB SSD（支持双硬盘）；512G需提前报备；光驱：Slim DVD-RW;；显卡：1G独立显卡（默认）；网卡：10M/100M/1000M自适应网卡；；接口：前置接口：USB3.1 GEN1*4后置接口：USB2.0*4，Audio Jack*1，RJ45*1，串口*1，PS2*2显示接口：支持VGA/HDMI输出；机箱：18L ;操作系统：兼容UOS、麒麟操作系统等国产相关操作系统；显示器：23" | 1
108 | 软件 | 支持下载数据分析处理，生成图形报表，详细显示应检、实检、合格、漏检等信息 | 1
109 | 栅栏道闸 | 电机上装有手轮装置，停电时，实现手动起落杆； 三个按键分别控制起杆、落杆和停止； 伸缩杆设计，方便运输，杆长可裁剪调整长度； 无触点监测：控制更精准、运行更平稳； 具备多种接口，可接入红外线（输入低电平信号）、地感及收费系统； 接线简单，无需布线及配线； 无线摇控功能（采用 430.5MHZ 遥控器）； 环境适应性强，支持低温-30℃安全使用。 | 2
110 | 防砸雷达 | • 自动记录雷达的配置参数，断电重启后可恢复至之前的工作状态； • 采用LED灯指示雷达工作状态，状态更直观。 • 采用先进的信号处理技术，可稳定检测到行人和车辆，有效防止“砸车、砸人”事故的发生。 • 安装与维护方便，所需人力少，工时短。 • 提供RS485串口或者WIFI通讯功能，WIFI版本配备手机APP，可对雷达进行在线调试、固件升级，操作更方便； • 无需学习背景，适应更多复杂现场环境； • 雷达检测距离可调，检测宽度可调，操作方便，通用性强； • 采用79GHz MMIC技术，分辨率更高，检测更稳定； • 环境适应性强，检测性能不受电磁干扰、光照、灰尘、雨雪等外界环境影响。 | 2
111 | 车牌识别一体式控制机（云相机） | 支持手机远程开闸，手机录车牌、无人值守，方便管理，高效出行。300万高清摄像机，最大分辨率可达2688*1520，6米以内道宽均可识别；自动对焦，让现场的安装调试更方便快捷；支持视频流和触发识别，根据每个安装现场环境自由切换；固定用户/临时用户均可脱机收费；全系列车牌均可识别（蓝牌、黄牌、警牌、新武警、新军牌、单双层牌及粤港澳车牌） ；极致优化的嵌入式车牌识别算法：综合识别率高于99.8%；支持大角度识别≤60°的通道环境；优异的成像自动控制：自动跟踪光线变化、有效抑制顺光和逆光；夜间抑制汽车大灯；智能补光，自动开启关闭无需人为设置；采用国际顶尖半导体TI最高性能多核平台，性能可靠、稳定。 集成度高：集摄像机、LED显示屏、补光灯、镜头、喇叭功放于一体，有效节省施工布线成本； 显示屏：支持两列行四字双色LED屏，显示内容可灵活配置 内置高亮LED灯，智能补光技术，满足不同场景需求 支持电动变焦镜头，便于调试 车牌识别种类：支持识别的号牌类型包括大（小）型汽车、使领馆汽车、警用汽车、教练汽车、新能源汽车、军车等；2019式武警车牌等国标车牌； 黑白名单控制：支持黑、白名单的导入及对比，可直接联动道闸开闸，支持脱机运行； 支持智能化视频检测抓拍，实现机动车精准抓拍识别，准确率99.9%以上 支持跟车不落杆，实现快速通行 机箱表面采用抗紫外线静电喷塑工艺，不起皮，不褪色，防尘防水等级符合室外设备IP54级别要求； 一体化结构设计，布线简单，调试方便 | 2
112 | 栅栏道闸 | 电机上装有手轮装置，停电时，实现手动起落杆； 三个按键分别控制起杆、落杆和停止； 伸缩杆设计，方便运输，杆长可裁剪调整长度； 无触点监测：控制更精准、运行更平稳； 具备多种接口，可接入红外线（输入低电平信号）、地感及收费系统； 接线简单，无需布线及配线； 无线摇控功能（采用 430.5MHZ 遥控器）； 环境适应性强，支持低温-30℃安全使用。 | 2
113 | 防砸雷达 | • 自动记录雷达的配置参数，断电重启后可恢复至之前的工作状态； • 采用LED灯指示雷达工作状态，状态更直观。 • 采用先进的信号处理技术，可稳定检测到行人和车辆，有效防止“砸车、砸人”事故的发生。 • 安装与维护方便，所需人力少，工时短。 • 提供RS485串口或者WIFI通讯功能，WIFI版本配备手机APP，可对雷达进行在线调试、固件升级，操作更方便； • 无需学习背景，适应更多复杂现场环境； • 雷达检测距离可调，检测宽度可调，操作方便，通用性强； • 采用79GHz MMIC技术，分辨率更高，检测更稳定； • 环境适应性强，检测性能不受电磁干扰、光照、灰尘、雨雪等外界环境影响。 | 2
114 | 车牌识别一体式控制机（云相机） | 支持手机远程开闸，手机录车牌、无人值守，方便管理，高效出行。300万高清摄像机，最大分辨率可达2688*1520，6米以内道宽均可识别；自动对焦，让现场的安装调试更方便快捷；支持视频流和触发识别，根据每个安装现场环境自由切换；固定用户/临时用户均可脱机收费；全系列车牌均可识别（蓝牌、黄牌、警牌、新武警、新军牌、单双层牌及粤港澳车牌） ；极致优化的嵌入式车牌识别算法：综合识别率高于99.8%；支持大角度识别≤60°的通道环境；优异的成像自动控制：自动跟踪光线变化、有效抑制顺光和逆光；夜间抑制汽车大灯；智能补光，自动开启关闭无需人为设置；采用国际顶尖半导体TI最高性能多核平台，性能可靠、稳定。 集成度高：集摄像机、LED显示屏、补光灯、镜头、喇叭功放于一体，有效节省施工布线成本； 显示屏：支持两列行四字双色LED屏，显示内容可灵活配置 内置高亮LED灯，智能补光技术，满足不同场景需求 支持电动变焦镜头，便于调试 车牌识别种类：支持识别的号牌类型包括大（小）型汽车、使领馆汽车、警用汽车、教练汽车、新能源汽车、军车等；2019式武警车牌等国标车牌； 黑白名单控制：支持黑、白名单的导入及对比，可直接联动道闸开闸，支持脱机运行； 支持智能化视频检测抓拍，实现机动车精准抓拍识别，准确率99.9%以上 支持跟车不落杆，实现快速通行 机箱表面采用抗紫外线静电喷塑工艺，不起皮，不褪色，防尘防水等级符合室外设备IP54级别要求； 一体化结构设计，布线简单，调试方便 | 2
115 | 人脸识别一体机 | 1.7寸高清触摸屏；2.屏幕分辨率：1024*600；3.数字1080P（200W像素）高清双目摄像头；4.支持活体人脸识别开门，突破各极端光照环境应用（防止照片和视频开门），人脸容量5万；5.支持二维码开门功能；6.支持云对讲功能，业主可远程APP或微信小程序可视对讲；8.支持刷CPU卡、TypeA/B标准IC卡、二代身份证等；9.支持临时密码功能，快递、外卖、访客可使用临时密码进门；10.支持访客呼叫、挟持报警、刷卡、密码开门、二维码开门、人脸开门、陌生人脸、呼叫中心、临时密码开门、防拆报警等抓拍；11.支持信息发布功能；12.开孔直径35mm；13.自带支杆等相关配件； | 2
116 | 广告道闸机 | 电机上装有手轮装置，停电时，实现手动起落杆； 三个按键分别控制起杆、落杆和停止； 伸缩杆设计，方便运输，杆长可裁剪调整长度； 无触点监测：控制更精准、运行更平稳； 具备多种接口，可接入红外线（输入低电平信号）、地感及收费系统； 接线简单，无需布线及配线； 无线摇控功能（采用 430.5MHZ 遥控器）； 环境适应性强，支持低温-30℃安全使用。 | 2
117 | 人脸识别一体机立柱 | 定制 | 2
118 | 防砸雷达 | • 自动记录雷达的配置参数，断电重启后可恢复至之前的工作状态； • 采用LED灯指示雷达工作状态，状态更直观。 • 采用先进的信号处理技术，可稳定检测到行人和车辆，有效防止“砸车、砸人”事故的发生。 • 安装与维护方便，所需人力少，工时短。 • 提供RS485串口或者WIFI通讯功能，WIFI版本配备手机APP，可对雷达进行在线调试、固件升级，操作更方便； • 无需学习背景，适应更多复杂现场环境； • 雷达检测距离可调，检测宽度可调，操作方便，通用性强； • 采用79GHz MMIC技术，分辨率更高，检测更稳定； • 环境适应性强，检测性能不受电磁干扰、光照、灰尘、雨雪等外界环境影响。 | 2
119 | 非机动车电动小门 | 通行速率：20-40人/分钟, 实际通行速率受人员情况和通行模式影响 红外对数：4对 通道宽度：650mm 门翼材质：亚克力 箱体材质：304不锈钢拉丝 1.2mm 工作温度：-20℃~+70℃ 工作湿度：10%-95% 不凝聚成水滴 外观尺寸：1200mm（长）* 235mm（宽）*980mm（高） 使用环境：室内室外 供电方式：100 to 240 VAC; 50 to 60 Hz | 3
120 | 电源 | 输入电压范围：AC200〜240V；输出电源为：DC13.5V；输出最大电流为：1.5A；自带一段220V插头线；具有短路、过流自动保护功能 | 2
121 | 停车场管理终端服务器（云盒） | 采用Linux操作系统,嵌入B30软件；接口：1路HDMI,3.0视频输出接口，2路千兆网口，3路USB接口，糸统复位键 | 1
122 | 显示器22寸（含键盘鼠标） | 21.5寸显示器。长宽高：600*450*145mm 重量：3.4kg待机功耗：≤0.5W可视面积：477mm×268mm 支持VGA HDMI | 1
123 | 8口交换机 | 非管理型百兆，8口百兆电，塑壳桌面级 | 5
124 | 光纤收发器 | 成对使用,1个10/100/1000Mbps自适应RJ45电口，1个1000Mbps SC光口，最大传输距离3kM，非网管型光纤收发器 | 5
125 | 安全岛 | 1600*50*50mm | 4
126 | 电源线 | RVV3*2.5 | 1600
127 | 开闸线 | RVV6*0.5 | 400
128 | 网线 | CAT-6 | 800
129 | PVC管 | 1、PVC20 | 400
130 | 光纤盒 | 8口 | 10
131 | 光纤跳线 | ST-SC | 24
132 | 尾纤 | ST | 48
133 | 耦合器 | ST | 48
134 | 辅材 |  | 1
135 | 2U广播电压功放 | 1.标准机柜式设计（2U），个性化的设计，考究的工艺，尽显高档气质。 2.通道LINE不平衡TRS输入，1通道LINE不平衡TRS级联输出。 3.1通道LINE平衡XLR输入，1通道LINE平衡XLR级联输出。 4.2种功率输出方式：定压输出110V、70V和定阻输出4-16Ω。 5.产品具有良好的短路、过载、过热等自我保护 系统参数 额定输出功率:60W /100W /150W/250W/350W/500W/650W 扬声器输出:70V,110V＆4-16Ω 输入灵敏度＆输入阻抗:775mV/10KΩ，不平衡TRS输入端子 过载源电动势 : ≥15dB 频率响应:50Hz-16KHz 信噪比（折合至输入端）: >90dB 总谐波失真:1KHz时0.5%，1/3输出功率。 散热:由前往后强制风冷，散热器温度55度时启动内置风扇 保护:过热，过载&短路 电源:220V-/50Hz 尺寸: 484x330x88mm/484x390x88mm 材质:银色铝面板，SPCC高强度冷轧板材质机箱 | 1
136 | 数字调谐器 | 1.标准（2U）机柜式设计，银色喷砂面板，高档大气。 2.微电脑控制，轻触式按键操作，VFD荧光高亮度显示 3.调频（AM）、调幅（FM）立体声二波段接收可选，电台频率记忆存储可达40个。 4.全自动搜索电台频率存储功能，自定义存储电台，且有断电记忆功能。 5.产品使用石英锁相环路频率合成器式调谐回路技术，接收频率精确稳定。 6.AM接收天线输入；FM接收天线75Ω输入，两组方式输入接收天线。 7.输出1路音频接口分为左右声道（L /R）。 8.预选电台呼出，事先把电台存储到预选栏目，可通过面板按键或红外遥控器随手可得喜欢广播。 系统参数 线路输出口：1路（L /R）声道 频率范围：AM:522KHz～1620KHz FM:87.5MHz～108MHz 信噪比：85dB 指示灯：POWER 电源：AC 220V±10% 50-60Hz 电源功耗 ：12-15W 设备尺寸 ：485(W)x330(D)x88(H)mm | 1
137 | 前置放大器 | 1.标准（2U）机柜式设计，银色喷砂面板，高档大气。 2.具有5路话筒（MIC)输入，第1路话筒（MIC1)具有最高优先级、优先强行切入功能， 3.线路标准信号（AUX)输入 4.2路紧急线路（EMC)输入，4路紧急输入线路具有二级优先，强行切入优先功能 5.MIC1和EMC最高优先权限功能可通过拨动开关选择，均附有线路辅助输入接口功能 6.MIC1、2、3、4和AUX1、2、3可交叉混合输出， 7.话筒（MIC)输入和线路（AUX)输入可独立调节，设有总音量调节，高低音调节，具有默音调节和EMC输入增益调节 系统参数 输入：话筒输入MIC 1.2.3.4.5: 600Ω5mV 不平衡；线路输入AUX 1.2.3:10KΩ350mV 不平衡；紧急输入EMC1.2 200MV-1000MV/10KΩ 频率响应：20Hz-20KHz 信噪比：MIC输入50dB;AUX输入：80dB 音量调节：高音±10dB at 10kHz；低音±10dB at 100Hz 指示灯：‘POWER’ 电源：AC 220V±10% 电源功耗：12-15W 设备尺寸：485(W)x330(D)x88(H)mm | 1
138 | 广播电脑编程主机 | 1）4.3寸TFT真彩屏显示，图形化界面，全触屏操作，电容屏,安卓手机体验； 2）配有PC端软件，可以用电脑编程 3）可以接2只远程呼叫控制台； 4）串口COM，RS485种通信协议，方便与外围其他系统对接； 5）自带8G内存容量，可以增加到16G、32G内存，标配8G； 6）具有监控功能，可监控本地设备和远程设备是否在线； 7）可以插U盘播放， 8）支持电脑编程，主机手动编程； 9）含有4套程序，每套程序可编程120个定时点； 10）带FM调频功能，全频段自动搜台，手动搜台，自动保存，手动快捷保存，多种模式； 11）消防功能，短路或DC12~24V信号输入，自动报警，消防短路输出； 12）1路本地话筒输入，2路线路输入，4路音频输出，2路远程话筒信号输出； 13）话筒语音默音等级可设，话筒分区电源触发开启可以设置； 14）带监听功能，监听音量可调 ； 15）具有Fats文件系统，在不使用任何软件情况下可以使用记事本编程； 16）具有远程升级功能，可以使用TF升级固件； 17）最大可以支持999首歌曲、32G内存； 18）可查看内存里面前200首歌曲歌曲名，按页显示，一页可以显示8首，方便直观； 19）带8路分区，6路电源 20）可以设置分区、电源提前打开时间。 | 1
139 | 消防报警器 | 标准（2U）机柜式设计，银色喷砂面板，高档大气; 微电脑控制，轻触式按键操作; 报警短路触发自动播放内置警笛声或者是录音声; 短路触发取消自动停止报警声，如需报警信号循环播放需手动按下STOP键取消报警; 一路话筒录音输入线路；一路线路录音输入，内置警笛声音频; 录音IC存储长达2-3分钟可反复擦写100000次。 系统参数 话筒输入：MIC:600ohms（Ω）5mV，不平衡 线路输入：LINE:10Kohms（Ω）330mV，不平衡 线路输出：10Kohms（Ω）330mV，不平衡 警报激活输入口：（0V）短路触发，24V电压触发 频率范围：警笛信号或固化录音：100hz-3.4khz（±3dB） 话筒或音源：60hz-16khz（±3dB） 录音时间：长达2-3分钟可反复擦写100000次 指示灯：POWER 电源：AC 220V±10% 50-60Hz 电源功耗：12-15W 设备尺寸：485(W)x330(D)x88(H)mm | 1
140 | 十六路电源管理器 | 标准（2U）机柜式设计，黑色喷砂面板，高档大气。 轻触式按键操作，LED指示灯显示工作状态，一目了然。 此设备更适合会议、媒体等需要更多地免除干扰的应用场合； 采用了可被中控继电器控制的外部接口，最大的特点是加入了2级电网EMI/EMC噪声滤波器，能有效阻隔诸如强无线电，电火花等干扰从电源引入设备。这样对最终重放音质及稳定性产生积极的作用；/ 输入选择D型80A动力型空气开关，从设备背面引入电缆接入空开，符合建设部标准； 数值实时电压指示，标准USB接口灯具辅助照明配置； 16路电源输出，每路输出AC220V(10A)；30A大电流控制继电器输出，8路美标兼容欧标插座和8路国标插座；电源插座依次间隔1S打开；；1路消防短路报警触发信号输出； 设有电子锁开关，可手动控制16个电源上断电，也可以与定时器、智能控制器相连接，实现自动控制。 采用SMT、AI、ICT全自动生产和测试技术，保证标准化生产和产品的一致性；电源滤波器数量8个内置独立滤波组件，每通道 1个,电源滤波器参数2阶滤波，150kHz-3MHz衰减40dB 保护功能超压报警功能、接入错相指示功能、空气开关过流自动断路功能 前面板指示功能三位数字为电压、错相接入警告、超压警告、待机、运行、全部旁通、单独通道旁通前面板使用功能接入电力总输入开关和接口、时序电源开关、USB灯电源开关和接口、超压警告逻辑电压选择和切断、全部旁通选择、单独通道旁通选择后面板使用功能时序电源输出插座、联机输入输出插座、外部时序电源开关控制插座、电力线接入管道 系统参数 设备型号：F-6008 输入：单相3线，单相两刀型空气开关 输出：16路，时序通道数量8通道,可输出通道数8通道 输入最大电流容量：80A（AC220V） 每通道最大输出电流容量：30A/60S或10Ams 时序间隔时间：1sec USB灯座最大输出电压/电流：5V/50mA 电源：AC 220V±10% 50-60Hz 设备尺寸：485(W)x434(D)x88(H)mm | 1
141 | 寻呼话筒 | 功能： 1）一根标准网线传输，一箱新的网线305米无任何异常，更远距离未测，设计有效距离800-1000米，不需要任何中继; 2）跟主机实时通信，控制主机播放哪首音乐，哪个收音电台，分区，电源，主机音量，主机上所有功能（编程除外，编程禁止在这上面操作）操作都可在遥控台上完成; 3）4.3寸电容触摸屏，安卓手机体验; 4）遥控台可插U盘，即插即播，带1路外部音频输入，1路本地音频输出; 5）带监听; 6）外部输入，U盘音乐，麦克风音量独立调节; 7）广播讲话后，可一键恢复主机广播前的音乐播放状态; | 1
142 | 草坪音箱（石头） | 网络草坪音箱，内置20W D类数字功放（整机功率为25.5W） 支持NBS/ 商云/ NVR/ 安防客户端多种管理方式 搭载全频喇叭，营造沉浸式自然音场 逼真外形设计，可自然融入小区、公园等多种场景 兼容DC和PoE两种供电方式，施工灵活方便 防尘防水，满足各种室外场景需求 | 12
143 | 主干音频线 | 1、ＲＶＶ2*1.5 | 2400
144 | PVC管 | PVC20 | 800
145 | 陶瓷面静电活动地板 | 600*600*35MM | 44
146 | 抗静电地板四周收边处理 | 定制 | 44
147 | 机房地面防尘处理 |  | 44
148 | 进线配电柜 |  | 1
149 | UPS配电柜 |  | 1
150 | 电力电缆 | WDZC-YJY4*16+1*10 | 60
151 | 局部等电位联结箱 | 300*200*120 | 1
152 | 接地引下线 | BVR6 | 20
153 | 等电位铜排 | 30*3 | 20
154 | 绝缘子 | φ8 | 20
155 | UPS主机（20KVA） | 1、额定容量：20KVA/18KW 2、输入方式：三相四线 额定电压380VAC 电压范围 380/400/415VAC 3、频率范围：（40~70）Hz 功率因数 ≥0.95 4、旁路保护电压上限：+15%（可选+5%、+10%、+25%） 5、旁路保护电压下限：-45%(可选-20%、-30%) 6、旁路频率保护范围：±10%ECO范围 同上输入电流谐波 ≤5%(2~39次谐波) 7、输出方式： 单相接地（L+N+PE）额定电压 220VAC功率因数 0.8电压精度 ±1%输出频率 市电模式 ±1%、±2%、±4%、±5%、±10%，可设置 8、电池模式：（50±0.2）Hz 负载峰值比 3：1切换时间 9、市电模式转电池模式:0ms ; 10、市电模式转旁路模式: 0ms 11、过载能力：负载≤110%持续60min；负载≤125%持续10min；负载≤150%持续1min；负载≥150%立即转旁路。 12、输出电压失真 ≤2%整机效率 经济模式≥98%；正常模式≥90%电池电压 192VDC；充电电流 8A 13、通讯界面 RS232通讯口，光耦干结点，SNMP卡，并机卡，告警继电器卡，集中监控卡 14、工作温度 0℃～40℃相对湿度 0～95%（40±2）℃储藏温度 -25℃～55℃(不含电池) | 1
156 | 电池柜 | C16 | 1
157 | 蓄电池 | 电压：12V，容量：100Ah,电池设计使用寿命不低于5-7年，装备紧密，不渗漏，无酸污染;无需特定环境使用；无需加水，无需补充电解液，免维护；连接方便，无需特定方向使用；内阻小，输出功率高；低阻抗设计，自放电低，容量保持及存储时间在20℃下达12个月以上；采用高强度工程塑料为原料及高密度超细玻璃纤维隔板，确保电池的一流品质；适应各种温度条件（-15℃—45℃）;无游离电解液，防爆，自放电小 | 32
158 | 蓄电池连接线 | UPS电池连接线 | 64
159 | 槽式喷塑桥架100*100） | 100*100 | 30
160 | 操作台 | 2联 | 2
161 | 机柜42U | 600*600*2000 | 4
162 | 辅材 |  | 1
163 | 主干手孔井（成品井） | 400*400*400，含井盖 | 45
164 | 室外PE管 | PE25 | 2000
165 | 桥架 | 200*100 | 1270
166 | 双芯蝶形皮线光缆 | 2芯 | 19480
167 | 48芯光缆 | 48芯 | 6130
168 | 72芯光缆 | 72芯 | 1159
169 | 24芯光缆 | 24芯 | 2683
170 | 分纤箱 | 48芯分纤箱 | 29
171 | 三合一光交 | 576 | 2
172 | 熔纤费 |  | 1556
173 | 集成费 | 安装及调试费用、集成费用、培训费、管理费、成品保护费、售后服务 | 1
合计