## Sheet1
广丰区融媒体中心网络安全(三级等保)采购询价清单
序号 | 名称 | 指标参数（不低于） | 数量 | 单价 | 总价
1 | 政府网及互联网边界防火墙 | 网络处理能力6Gbps，并发连接≥200万，每秒新建连接8万/秒，1U机架式设备，单电源，标准配置板载8个10/100/1000M自适应电口、2个SFP光接口和2个SFP+光接口,1个Console口，报价中包括16个SSLVPN 并发用户数（最大300）、16个IPsecVPN 并发隧道数（最大1000），2个扩展插槽，支持扩展板卡；防火墙系统基础组件：含3年病毒特征库、入侵防御特征库升级；3年硬件维修服务。 | 2
2 | 数据中心内网防火墙 | 网络处理能力为10G，并发连接≥300万，每秒新建连接18万/秒，标准2U机箱；标准配置6个10/100/1000M自适应电口，4个SFP光口，两个扩展槽，最大支持22个接口，1个Console口，支持液晶屏；（3年病毒防护特征库升级服务；3年硬件维修服务） | 2
3 | 入侵防御系统 | IPS吞吐3000M，2U机箱，冗余电源；6个10/100/1000M自适应电口，4千兆光口；内置2路电口Bypass；（含三年硬件维修、三年IPS特征库升级服务） | 2
4 | 终端安全管理系统 | 系统基础组件及客户端组件，实现系统的集中管理、策略配置、报表查看等功能。标准版包含防病毒功能、补丁管理、运维管理功能，含三年升级服务 | 150
5 | 终端安全管理系统 | 针对操作系统进行病毒查杀，提供主动防御系统防护,补丁管理功能，支持对全网终端系统漏洞发现、补丁智能修复、补丁分发流量控制、客户端P2P补丁分发加速等功能。含三年升级服务。 | 8
6 | 服务器 | 1、总体要求：国产知名品牌, 非 OEM 产品 2、主机规格：机架式，高度不超过 2U，含上架导轨 3、处理器：1颗海光5380 C86(16C 2.5GHz) 4、内存：本次配置16G DDR4内存, 最大支持 16个内存插槽，支持 AEP 内存，支持高级 ECC、内存在线热备、内存镜像技术 5、RAID：支持RAID0/1/5/6/10/50/60。 6、存储：配置 1*2TB SATA 3.5寸热插拔硬盘，为保证设备后期容量扩展性，最高可扩展至 29 个 2.5 寸+8 个 3.5 寸硬盘槽。 7、接口：1 个前置 USB3.0+1 个前置 USB 2.0（支持 USB2.0和外插 LCD 液晶管理模块），1 个前置 VGA、1 个后置 VGA，2 个后置 USB 3.0 内部 2 个 USB2.0 接口。 8、接口网络控制器： 双口千兆高性能以太网控制器；支持 25G 标准的 OCP 网卡，支持虚拟化加速、网络加速、负载均衡、冗余等高级功能。 9、支持 6个 PCIe 插槽。 10、电源：550W白金交流电源，支持 PMbus 功能，可以实现具备功率封顶技术 | 1
7 | 网络准入系统 | 主要针对PC终端、哑终端等设备的准入控制管理，包含：应用准入、802.1x准入、Portal准入、终端入网合规检查、隔离修复、访问控制等功能。整机支持600Mbps吞吐量，建议管理1000终端以下环境，每个终端的授权请购买准入客户端单点授权。设备默认1个Console口，6个千兆电口，1TB 硬盘，单电源，1U设备。含3年硬件质保服务；含100个终端接入授权 | 1
8 | 日志审计系统 | 性能：事件综合处理性能2000EPS。硬件规格：标准1U机箱，6个千兆电口，1个Console接口，单电源，2T硬盘。包含25授权节点，包含三年硬件维保 | 1
9 | 堡垒机 | 采用专用千兆多核硬件平台和安全操作系统，外观：标准1U机架式，6个千兆电口，2个千兆光口，2个万兆光口,支持2个接口扩展槽位，内置4TB硬盘，单电源，支持液晶屏，最大支持150路图形会话或400路字符会话并发。含三年标准售后服务。含运维审计50授权许可。 | 1
10 | 网闸 | 系统吞吐量：600Mbps 硬件配置：2U机箱，单电源；支持液晶面板 内网接口：6个10/100/1000Base-T端口，2个千兆光口，1个Console口，2个USB口；； 外网接口：6个10/100/1000Base-T端口，2个千兆光口，1个Console口，2个USB口； 功能模块：数据库同步、文件交换、数据库访问、邮件访问、安全浏览、安全FTP、定制模块、工控访问、视频交换等； 可增配集中监控与数据分析中心统一管控；质保年限：默认包含三年维保； | 1
11 | 威胁态势感知系统 | 2U，6千兆网口，8T 企业级硬盘，吞吐1Gbps；包含网页漏洞利用检测、webshell上传检测、网络攻击检测、威胁情报检测功能，提供离线pcap包导入检测。含威胁感知，威胁狩猎，响应处置，态势大屏等高级功能；包含3年威胁情报、webshell检测规则、网页漏洞利用规则、网络攻击检测规则升级服务。3年硬件维修服务 | 1
12 | 数据库审计 | 专用硬件平台和安全操作系统，事件处理12000条/秒，内置4TB磁盘存储空间。标准1U机箱，单电源；标配6个千兆自适应电口，1个Console口。报价中包含三年软件升级和硬件维修服务 | 1
13 | 上网行为管理 | 1U硬件，标配6个千兆电接口（其中含1个管理接口和1个HA接口），4个千兆光口，提供1个扩展插槽，单交流电源。含三年质保及软件版本升级服务。含网页过滤、用户认证、应用控制、内容审计、带宽管理、行为监控分析等功能建议800人以下网络环境使用；最大并发连接数为50万，最大新建连接数为20000个/秒； | 1
二、 | 网络设备
1 | 核心交换机 | 模块化万兆交换机，共5个槽位，包含2个引擎槽位和3个业务槽位；交换容量：47Tbps 包转发率：10000Mpps；支持虚拟化技术，支持DHCP Snooping、支持DHCP Server， 支持静态路由、OSPFv3、BGP4+、IS-ISv6、MLDv1/v2；各组件支持热插拔；配置双电源、24个千兆电口，24千兆光口，1个万兆光口业务板卡 | 2
2 | 数据中心交换机 | 交换容量：672Gbps/6.72Tbps，包转发率：156Mpps/168Mpps；24个10/100/1000M自适应电口，4个1G/10G SFP+光口；支持RIP，RIPng，OSPFv2，OSPFv3，IS-ISv4，IS-ISv6等路由协议；支持DHCP server；支持虚拟化；70W交流电源模块一块。含双机堆叠模块 | 2
三、 | 数据备份系统
1 | 容灾备份系统 | 1.基于国产化平台设计的应用级容灾保护系统，具备自主可控能力，标准机架式设计，采用基于底层的数据块同步技术，支持windows、linux、unix、中标麒麟、银河麒麟等国内外主流操作系统，支持Oracle、Mysql、SQL Server、DB2、达梦、金仓、神通等数据库应用，支持对操作系统、应用APP、核心数据提供24小时不间断保护，支持实时数据镜像、瞬时快照、微秒级CDP持续数据保护、二级缓存加速、一键接管、远程复制等功能；支持对ESXi，Xen，KVM、Hyper-v等架构的国内外主流虚拟化平台的无代理备份，支持虚拟机即时恢复、应用颗粒度恢复、自动备份验证、虚拟实验室、压缩重删、离线出库、虚拟机远程复制等功能；配置128缓存，2块480G SSD硬盘，12块8TB企业级7200转企业级硬盘，配置独立硬件RAID校验芯片，配置2个1Gbps iSCSI主机接口，2个10Gbps iSCSI主机接口，配置热插拔冗余电源； 2、配置定时备份模块，提供60TB备份容量授权许可，支持物理机、虚拟机等多种环境的保护，支持windows、linux等主流操作系统，支持虚拟化的无代理备份，支持虚拟机即时恢复、应用颗粒度恢复、自动备份验证、虚拟实验室、压缩重删、离线出库等功能，支持虚拟机远程复制功能，远程站点级容灾功能； 3、配置CDP持续数据保护模块，提供20TB实时保护容量授权许可，支持对操作系统、应用APP、核心数据提供24小时不间断保护，提供数据镜像、瞬时快照、微秒级CDP持续数据保护、远程复制等功能，提供系统级一键接管功能，远程SAN-Boot接管功能，提供精简配置功能，具备灾备数据快速恢复验证、天然防勒索病毒功能； 4、提供3年软硬件质保服务与7*24小时技术支持服务，含定期巡检、数据恢复验证、容灾演练服务。 | 1
四、 | 机房改造
1 | 机房动环系统 | 电流电压，温湿度，ups监测，机房入侵，视频监控【含机房及播出监控室视频监控硬件】，空调漏水，消防监测 | 1
2 | 服务器机柜 | 600mm*1400mm*2200mm | 1
五、 | 等保测评服务
1 | 等保测评服务 | 一项业务应用系统网络安全等级保护测评服务 | 1
总计